## Sheet1
Ni_wt | Re_wt | Co_wt | Al_wt | Ti_wt | W_wt | Mo_wt | Cr_wt | Ta_wt | C_wt | B_wt | Y_wt | Nb_wt | Hf_wt | 温度/°C | 应力/Mpa | 错配度δ/% | 有效扩散系数-lg(x)(m2/s) | γ'_Vf/% | γ'固溶温度/℃ | 反相畴界能mJ/m2 | 剪切模量/Gpa | 层错能mJ/m2 | γ通道宽度/nm | 蠕变寿命lg(y)/h
65.146 | 3.1 | 7.5 | 5.9 | 1.5 | 0 | 3.65 | 8 | 5 | 0.05 | 0.004 | 0 | 0 | 0.15 | 1148 | 90 | 0.15936 | 18.0276 | 67.6865 | 1220.5065 | 210.965 | 55.9477 | 33.7279 | 25.2109 | 1.4771
59.885 | 0 | 10 | 5 | 2 | 12 | 0 | 9 | 0 | 0.1 | 0.015 | 0 | 0 | 2 | 1093 | 138 | 0.083697 | 18.7547 | 65.2867 | 1242.85 | 209.9197 | 56.71 | 33.8658 | 31.2428 | 1.4771
67.281 | 3 | 5 | 6 | 1 | 3 | 1.5 | 7 | 6 | 0.004 | 0.05 | 0.015 | 0 | 0.15 | 1093 | 138 | 0.1009 | 18.1645 | 71.8744 | 1255.388 | 209.4862 | 57.6402 | 35.2474 | 21.1403 | 1.48
64.2945 | 3 | 7.5 | 6.5 | 0 | 3 | 1.5 | 8 | 6 | 0.05 | 0.004 | 0.0015 | 0 | 0.15 | 1093 | 138 | -0.0098418 | 18.7867 | 70.4556 | 1246.63 | 209.9197 | 57.3264 | 32.4866 | 23.7361 | 1.4997
62.5 | 0 | 5 | 5 | 1.5 | 4 | 0 | 10 | 12 | 0 | 0 | 0 | 0 | 0 | 982 | 248.4 | 0.094976 | 20.1345 | 68.3803 | 1262.6265 | 209.9197 | 59.5363 | 32.1266 | 34.1406 | 1.5185
63.896 | 6 | 7.5 | 6.4 | 0 | 2 | 0 | 8 | 6 | 0.05 | 0.004 | 0 | 0 | 0.15 | 1093 | 138 | 0.063907 | 18.7257 | 67.8028 | 1249.1133 | 206.5847 | 56.5926 | 36.0846 | 21.7583 | 1.549
64.2945 | 3 | 7.5 | 6.5 | 0 | 3 | 1.5 | 8 | 6 | 0.05 | 0.004 | 0.0015 | 0 | 0.15 | 1148 | 90 | 0.043546 | 18.207 | 70.4556 | 1246.63 | 209.9197 | 55.8563 | 32.1688 | 23.7361 | 1.5933
64.896 | 3 | 7.5 | 6.5 | 1 | 3 | 0.5 | 5 | 8 | 0.004 | 0.05 | 0.05 | 0 | 0.5 | 1093 | 138 | 0.23728 | 19.0641 | 78.4901 | 1270.245 | 210.6587 | 58.2001 | 33.4735 | 15.3476 | 1.6263
62.281 | 3 | 10 | 6 | 1 | 3 | 1.5 | 7 | 6 | 0.004 | 0.05 | 0.015 | 0 | 0.15 | 1093 | 138 | 0.12106 | 19.1484 | 67.3514 | 1243.313 | 212.3678 | 57.1894 | 31.1087 | 25.2135 | 1.6314
64.046 | 3 | 7.5 | 6.2 | 0 | 5 | 1.5 | 6 | 6.5 | 0.004 | 0.05 | 0.05 | 0 | 0.15 | 1093 | 138 | 0.053785 | 18.6426 | 70.2751 | 1269.9209 | 211.0825 | 57.6518 | 34.8603 | 23.7207 | 1.6345
60.996 | 4.5 | 7.5 | 5.8 | 5 | 0 | 3 | 8 | 5 | 0.05 | 0.004 | 0 | 0 | 0.15 | 982 | 276 | 0.22269 | 20.7836 | 83.4987 | 1206.2531 | 217.2968 | 62.9906 | 26.2174 | 10.583 | 1.6415
64.396 | 4.5 | 7.5 | 6.4 | 0 | 0 | 3 | 8 | 6 | 0.05 | 0.004 | 0 | 0 | 0.15 | 1093 | 138 | 0.059261 | 18.5902 | 68.4644 | 1233.0303 | 208.6245 | 57.1556 | 36.8782 | 22.9924 | 1.6444
62.646 | 3 | 7.5 | 5.75 | 1.5 | 5.9 | 0.5 | 8 | 5 | 0.05 | 0.004 | 0 | 0 | 0.15 | 982 | 276 | -0.045441 | 20.1964 | 69.3229 | 1251.3301 | 212.4163 | 60.4967 | 29.7976 | 22.1891 | 1.6484
62.646 | 3 | 7.5 | 5.75 | 1.5 | 5.9 | 0.5 | 8 | 5 | 0.05 | 0.004 | 0 | 0 | 0.15 | 1093 | 138 | 0.062315 | 18.8672 | 69.3229 | 1251.3301 | 212.4163 | 57.5332 | 29.237 | 22.1891 | 1.658
63.396 | 4.5 | 7.5 | 6.4 | 0 | 4 | 0 | 8 | 6 | 0.05 | 0.004 | 0 | 0 | 0.15 | 1093 | 138 | 0.047754 | 18.8036 | 69.5426 | 1255.6503 | 208.4499 | 56.9623 | 34.3496 | 21.5067 | 1.6628
65.081 | 3 | 7.5 | 6.2 | 0 | 5 | 1.5 | 5 | 6.5 | 0.004 | 0.05 | 0.015 | 0 | 0.15 | 1148 | 90 | 0.21426 | 17.8751 | 67.2394 | 1276.2829 | 210.1309 | 55.9574 | 40.4134 | 6.0547 | 1.6656
62.281 | 3 | 10 | 6 | 1 | 3 | 1.5 | 7 | 6 | 0.004 | 0.05 | 0.015 | 0 | 0.15 | 1148 | 90 | 0.17434 | 18.5552 | 67.3514 | 1243.313 | 212.3678 | 55.6922 | 30.8044 | 25.2135 | 1.673
64.781 | 3 | 7.5 | 6.5 | 0.5 | 3 | 1.5 | 5 | 8 | 0.004 | 0.05 | 0.015 | 0 | 0.15 | 1093 | 138 | 0.097262 | 18.9321 | 76.7756 | 1270.4925 | 210.2394 | 58.1579 | 32.5074 | 3.0396 | 1.6776
65.081 | 3 | 7.5 | 6.2 | 0 | 5 | 1.5 | 5 | 6.5 | 0.004 | 0.05 | 0.015 | 0 | 0.15 | 982 | 276 | 0.053223 | 19.7396 | 67.2394 | 1276.2829 | 210.1309 | 60.5158 | 41.5951 | 6.0547 | 1.6875
67.281 | 3 | 5 | 6 | 1 | 3 | 1.5 | 7 | 6 | 0.004 | 0.05 | 0.015 | 0 | 0.15 | 982 | 276 | -0.0068585 | 19.435 | 71.8744 | 1255.388 | 209.4862 | 60.5748 | 35.9232 | 21.1403 | 1.6911
62.6957 | 0 | 7.5 | 4.2 | 3.5 | 6 | 1.5 | 9.7 | 4.7 | 0.05 | 0.0043 | 0 | 0 | 0.15 | 982 | 179.4 | -0.098348 | 20.0302 | 58.9837 | 1228.8768 | 207.2863 | 58.4091 | 28.9089 | 39.4612 | 1.699
64.781 | 3 | 7.5 | 6 | 1 | 3 | 1.5 | 7 | 6 | 0.004 | 0.05 | 0.015 | 0 | 0.15 | 982 | 276 | 0.0072355 | 19.9902 | 69.336 | 1249.3505 | 210.7788 | 60.3527 | 33.8151 | 23.5544 | 1.711
71.946 | 2 | 0 | 5.8 | 1.5 | 4 | 2.5 | 7 | 5 | 0.05 | 0.004 | 0.05 | 0 | 0.15 | 982 | 276 | -0.153 | 18.3172 | 75.5876 | 1262.6931 | 207.2863 | 60.9301 | 36.5223 | 16.9272 | 1.7126
59.885 | 0 | 10 | 5 | 2 | 12 | 0 | 9 | 0 | 0.1 | 0.015 | 0 | 0 | 2 | 1093 | 124.2 | 0.18271 | 18.7547 | 65.2867 | 1242.85 | 208.9367 | 56.6426 | 33.8658 | 31.2428 | 1.716
64.781 | 3 | 7.5 | 6 | 1 | 3 | 1.5 | 7 | 6 | 0.004 | 0.05 | 0.015 | 0 | 0.15 | 1148 | 90 | 0.16826 | 18.1002 | 69.336 | 1249.3505 | 210.7788 | 55.9005 | 32.8543 | 23.5544 | 1.7177
64.046 | 6 | 7.5 | 5.75 | 1.5 | 2 | 0 | 8 | 5 | 0.05 | 0.004 | 0 | 0 | 0.15 | 1093 | 138 | 0.14175 | 18.7349 | 66.7694 | 1239.7668 | 208.9367 | 56.8619 | 33.5809 | 20.8287 | 1.7193
67.281 | 3 | 5 | 6 | 1 | 3 | 1.5 | 7 | 6 | 0.004 | 0.05 | 0.015 | 0 | 0.15 | 1148 | 90 | 0.1542 | 17.6086 | 71.8744 | 1255.388 | 209.4862 | 56.1702 | 34.9026 | 21.1403 | 1.7284
64.2945 | 3 | 7.5 | 6.5 | 0 | 3 | 1.5 | 8 | 6 | 0.05 | 0.004 | 0.0015 | 0 | 0.15 | 982 | 276 | -0.11777 | 20.1115 | 70.4556 | 1246.63 | 209.9197 | 60.2605 | 33.1094 | 23.7361 | 1.7284
65.146 | 3.1 | 7.5 | 5.9 | 1.5 | 0 | 3.65 | 8 | 5 | 0.05 | 0.004 | 0 | 0 | 0.15 | 1093 | 138 | 0.10606 | 18.6003 | 67.6865 | 1220.5065 | 210.965 | 57.4538 | 34.0612 | 25.2109 | 1.7419
74.781 | 3 | 0 | 7.5 | 0 | 4 | 1.5 | 7 | 2 | 0.05 | 0.004 | 0.015 | 0 | 0.15 | 982 | 276 | 0.15661 | 18.1387 | 95.6529 | 1257.9925 | 210.6587 | 63.0415 | 45.5205 | 2.4143 | 1.7427
64.896 | 3 | 7.5 | 6.5 | 1 | 3 | 0.5 | 5 | 8 | 0.004 | 0.05 | 0.05 | 0 | 0.5 | 1148 | 90 | 0.29049 | 18.4743 | 78.4901 | 1270.245 | 210.6587 | 56.8021 | 33.146 | 15.3476 | 1.7443
64.896 | 3 | 7.5 | 6.5 | 1 | 3 | 0.5 | 5 | 8 | 0.004 | 0.05 | 0.05 | 0 | 0.5 | 982 | 276 | 0.12971 | 20.4119 | 78.4901 | 1270.245 | 210.6587 | 60.9976 | 34.1153 | 15.3476 | 1.7443
65.146 | 3.1 | 7.5 | 5.9 | 1.5 | 0 | 3.65 | 8 | 5 | 0.05 | 0.004 | 0 | 0 | 0.15 | 982 | 276 | -0.0016902 | 19.9091 | 67.6865 | 1220.5065 | 210.965 | 60.457 | 34.7142 | 25.2109 | 1.7505
60.996 | 4.5 | 7.5 | 5.8 | 5 | 0 | 3 | 8 | 5 | 0.05 | 0.004 | 0 | 0 | 0.15 | 1093 | 138 | 0.33007 | 19.4093 | 83.4987 | 1206.2531 | 217.2968 | 60.2438 | 25.7242 | 12.2431 | 1.7589
60.981 | 1 | 10 | 5.8 | 1.5 | 7 | 1.5 | 7 | 5 | 0.05 | 0.004 | 0.015 | 0 | 0.15 | 982 | 276 | -0.092873 | 20.675 | 68.887 | 1251.7701 | 215.8904 | 60.8884 | 26.7697 | 26.1397 | 1.7672
63.796 | 3 | 7.5 | 6 | 1 | 3 | 1.5 | 8 | 6 | 0.05 | 0.004 | 0 | 0 | 0.15 | 982 | 276 | -0.049772 | 20.1868 | 68.513 | 1242.9885 | 210.4892 | 60.0877 | 30.5202 | 24.2015 | 1.7789
63.131 | 3 | 7.5 | 5.75 | 1.5 | 5.9 | 0 | 8 | 5 | 0.05 | 0.004 | 0.015 | 0 | 0.15 | 982 | 276 | 0.011845 | 20.1471 | 69.0668 | 1252.4421 | 212.0063 | 60.4225 | 32.0089 | 22.3298 | 1.8
62.281 | 3 | 10 | 6 | 1 | 3 | 1.5 | 7 | 6 | 0.004 | 0.05 | 0.015 | 0 | 0.15 | 982 | 276 | 0.013346 | 20.5038 | 67.3514 | 1243.313 | 212.3678 | 60.1753 | 31.7052 | 25.2135 | 1.8041
63.896 | 6 | 7.5 | 6.4 | 0 | 2 | 0 | 8 | 6 | 0.05 | 0.004 | 0 | 0 | 0.15 | 982 | 276 | -0.044001 | 20.0447 | 67.8028 | 1249.1133 | 206.5847 | 59.5559 | 36.7765 | 21.7583 | 1.8109
65.281 | 3 | 7.5 | 6.5 | 0.5 | 3 | 1.5 | 5 | 7.5 | 0.004 | 0.05 | 0.015 | 0 | 0.15 | 1093 | 138 | 0.13541 | 18.7938 | 74.3501 | 1268.6805 | 210.0546 | 57.9438 | 35.2996 | 6.8362 | 1.8116
65.281 | 3 | 7.5 | 6.5 | 0.5 | 3 | 1.5 | 5 | 7.5 | 0.004 | 0.05 | 0.015 | 0 | 0.15 | 982 | 276 | 0.027699 | 20.1199 | 74.3501 | 1268.6805 | 210.0546 | 60.8279 | 35.9764 | 6.8362 | 1.8156
62.447 | 0 | 7.5 | 4.2 | 3.5 | 6.1 | 1.5 | 9.7 | 4.8 | 0.05 | 0.003 | 0 | 0 | 0.2 | 982 | 179.4 | -0.076843 | 20.0559 | 59.2828 | 1229.6379 | 210.3373 | 59.1849 | 28.6338 | 39.3896 | 1.8169
63.796 | 3 | 7.5 | 6 | 1 | 3 | 1.5 | 8 | 6 | 0.05 | 0.004 | 0 | 0 | 0.15 | 1148 | 90 | 0.1113 | 18.2755 | 68.513 | 1242.9885 | 210.4892 | 55.6356 | 29.6531 | 24.2015 | 1.8222
63.546 | 4.5 | 7.5 | 5.75 | 1.5 | 4 | 0 | 8 | 5 | 0.05 | 0.004 | 0 | 0 | 0.15 | 982 | 276 | 0.019396 | 20.1128 | 67.8207 | 1246.3038 | 210.3373 | 60.0967 | 32.8754 | 21.7952 | 1.8267
65.281 | 3.5 | 7.5 | 6.5 | 0.5 | 3 | 1.5 | 5 | 7 | 0.004 | 0.05 | 0.015 | 0 | 0.15 | 1093 | 138 | 0.065678 | 18.7829 | 76.5405 | 1267.3475 | 210.1695 | 58.3047 | 34.2924 | 17.0646 | 1.8325
63.496 | 3 | 7.5 | 5.8 | 1.5 | 4 | 1.5 | 8 | 5 | 0.05 | 0.004 | 0 | 0 | 0.15 | 982 | 276 | -0.10025 | 20.1627 | 68.5911 | 1241.4006 | 211.9103 | 60.4175 | 28.683 | 23.6756 | 1.8357
60.981 | 2 | 10 | 5.8 | 1.5 | 6 | 1.5 | 7 | 5 | 0.05 | 0.004 | 0.015 | 0 | 0.15 | 982 | 276 | -0.1729 | 20.7472 | 68.7273 | 1248.7411 | 215.0636 | 60.7571 | 24.1104 | 24.2607 | 1.8382
63.396 | 4.5 | 7.5 | 6.4 | 0 | 4 | 0 | 8 | 6 | 0.05 | 0.004 | 0 | 0 | 0.15 | 982 | 276 | -0.06015 | 20.1291 | 69.5426 | 1255.6503 | 208.4499 | 59.9005 | 35.0082 | 21.5067 | 1.8426
63.546 | 4.5 | 7.5 | 5.75 | 1.5 | 4 | 0 | 8 | 5 | 0.05 | 0.004 | 0 | 0 | 0.15 | 1093 | 138 | 0.12713 | 18.7904 | 67.8207 | 1246.3038 | 210.3373 | 57.1144 | 32.2569 | 21.7952 | 1.8457
64.046 | 3 | 7.5 | 6.2 | 0 | 5 | 1.5 | 6 | 6.5 | 0.004 | 0.05 | 0.05 | 0 | 0.15 | 982 | 276 | -0.054035 | 19.9557 | 70.2751 | 1269.9209 | 211.0825 | 60.6142 | 35.5287 | 23.7207 | 1.847
59.546 | 2 | 10 | 6.2 | 0 | 7 | 1.5 | 7 | 6.5 | 0.05 | 0.004 | 0.05 | 0 | 0.15 | 982 | 276 | -0.077396 | 20.7797 | 74.4794 | 1264.5374 | 210.351 | 60.2543 | 25.5471 | 18.8384 | 1.8615
60.081 | 2.5 | 10 | 6.2 | 0 | 6 | 1.5 | 7 | 6.5 | 0.05 | 0.004 | 0.015 | 0 | 0.15 | 982 | 276 | -0.082874 | 20.7312 | 72.0293 | 1261.0294 | 210.0319 | 60.0442 | 26.9696 | 21.0963 | 1.8615
63.081 | 3 | 7.5 | 6.2 | 0 | 5 | 1.5 | 7 | 6.5 | 0.004 | 0.05 | 0.015 | 0 | 0.15 | 1148 | 90 | 0.029212 | 18.2109 | 70.626 | 1263.5589 | 211.4616 | 56.0289 | 29.8292 | 22.4363 | 1.871
60.581 | 3 | 10 | 6.2 | 0 | 5 | 1.5 | 7 | 6.5 | 0.05 | 0.004 | 0.015 | 0 | 0.15 | 982 | 276 | -0.18135 | 20.7365 | 67.8205 | 1257.5214 | 211.925 | 60.1055 | 27.3044 | 2.835 | 1.882
70.4 | 0 | 0 | 5.6 | 0 | 7.5 | 0 | 10.3 | 6.2 | 0 | 0 | 0 | 0 | 0 | 982 | 207 | 0.055646 | 18.2427 | 75.2665 | 1271.5809 | 217.0175 | 63.2424 | 46.2055 | 20.0057 | 1.8854
63.081 | 3 | 7.5 | 6.2 | 0 | 5 | 1.5 | 7 | 6.5 | 0.004 | 0.05 | 0.015 | 0 | 0.15 | 982 | 276 | -0.13202 | 20.1158 | 70.626 | 1263.5589 | 211.4616 | 60.4395 | 30.7014 | 22.4363 | 1.9053
62.781 | 3 | 10 | 7 | 0 | 5.5 | 1.5 | 6 | 4 | 0.05 | 0.004 | 0.015 | 0 | 0.15 | 982 | 276 | -0.27789 | 20.5327 | 82.0856 | 1254.7345 | 217.0175 | 63.2012 | 31.0031 | 13.6972 | 1.9069
70.4 | 0 | 0 | 5.6 | 0 | 7.5 | 0 | 10.3 | 6.2 | 0 | 0 | 0 | 0 | 0 | 982 | 207 | 0.29398 | 18.2427 | 75.2665 | 1271.5809 | 210.2394 | 61.6326 | 46.2055 | 20.0057 | 1.9112
63.546 | 4.5 | 7.5 | 5.75 | 1.5 | 4 | 0 | 8 | 5 | 0.05 | 0.004 | 0 | 0 | 0.15 | 1148 | 90 | 0.18042 | 18.2117 | 67.8207 | 1246.3038 | 210.3373 | 55.619 | 31.9414 | 21.7952 | 1.9186
64.781 | 3 | 7.5 | 6.5 | 0.5 | 3 | 1.5 | 5 | 8 | 0.004 | 0.05 | 0.015 | 0 | 0.15 | 982 | 276 | -0.010448 | 20.2698 | 76.7756 | 1270.4925 | 210.2394 | 60.9938 | 33.1307 | 3.0396 | 1.9222
65.281 | 3.5 | 7.5 | 6.5 | 0.5 | 3 | 1.5 | 5 | 7 | 0.004 | 0.05 | 0.015 | 0 | 0.15 | 982 | 276 | -0.042105 | 20.1079 | 76.5405 | 1267.3475 | 210.1695 | 61.1559 | 34.9499 | 17.0646 | 1.9325
63.131 | 3 | 7.5 | 5.75 | 1.5 | 5.9 | 0 | 8 | 5 | 0.05 | 0.004 | 0.015 | 0 | 0.15 | 1093 | 138 | 0.11957 | 18.8219 | 69.0668 | 1252.4421 | 212.0063 | 57.4541 | 31.4068 | 22.3298 | 1.9542
63.496 | 3 | 7.5 | 5.8 | 1.5 | 4 | 1.5 | 8 | 5 | 0.05 | 0.004 | 0 | 0 | 0.15 | 1148 | 90 | 0.060862 | 18.2549 | 68.5911 | 1241.4006 | 211.9103 | 55.9479 | 27.8681 | 23.6756 | 1.9562
59.885 | 0 | 10 | 5 | 2 | 12 | 0 | 9 | 0 | 0.1 | 0.015 | 0 | 0 | 2 | 982 | 248.4 | 0.056078 | 20.0743 | 65.2867 | 1242.85 | 212.0331 | 60.2511 | 34.5151 | 31.2428 | 1.959
61.281 | 2 | 10 | 6.5 | 0 | 6.5 | 1.5 | 5 | 7 | 0.05 | 0.004 | 0.015 | 0 | 0.15 | 982 | 276 | -0.14635 | 20.8335 | 74.7779 | 1276.299 | 213.3278 | 61.3202 | 29.4577 | 19.3396 | 1.9633
61.281 | 3 | 10 | 6.5 | 0 | 5.5 | 1.5 | 5 | 7 | 0.05 | 0.004 | 0.015 | 0 | 0.15 | 982 | 276 | -0.20412 | 20.8892 | 73.8401 | 1273.27 | 212.0331 | 60.9952 | 27.4883 | 20.2225 | 1.9763
64.046 | 3 | 7.5 | 6.2 | 0 | 5 | 1.5 | 6 | 6.5 | 0.004 | 0.05 | 0.05 | 0 | 0.15 | 1148 | 90 | 0.10712 | 18.068 | 70.2751 | 1269.9209 | 211.0825 | 56.1672 | 34.5193 | 23.7207 | 1.9863
62.9524 | 0 | 7.4 | 4.2 | 3.4 | 6 | 1.5 | 9.6 | 4.7 | 0.05 | 0.0076 | 0 | 0 | 0.19 | 982 | 179.4 | -0.064106 | 19.9821 | 58.7079 | 1230.2488 | 210.4892 | 59.192 | 29.4028 | 38.9919 | 1.9917
63.081 | 3 | 7.5 | 6.2 | 0 | 5 | 1.5 | 7 | 6.5 | 0.004 | 0.05 | 0.015 | 0 | 0.15 | 1093 | 138 | -0.024146 | 18.7907 | 70.626 | 1263.5589 | 211.4616 | 57.5011 | 30.1238 | 22.4363 | 1.993
63.796 | 3 | 7.5 | 6 | 1 | 3 | 1.5 | 8 | 6 | 0.05 | 0.004 | 0 | 0 | 0.15 | 1093 | 138 | 0.057992 | 18.8573 | 68.513 | 1242.9885 | 210.4892 | 57.1223 | 29.9461 | 24.2015 | 2.0013
64.281 | 4.5 | 7.5 | 6.5 | 0.5 | 3 | 1.5 | 5 | 7 | 0.004 | 0.05 | 0.015 | 0 | 0.15 | 1093 | 138 | 0.0047362 | 18.8917 | 76.8459 | 1268.3055 | 209.9158 | 58.2661 | 31.6495 | 15.7787 | 2.0026
64.046 | 6 | 7.5 | 5.75 | 1.5 | 2 | 0 | 8 | 5 | 0.05 | 0.004 | 0 | 0 | 0.15 | 982 | 276 | 0.034022 | 20.0525 | 66.7694 | 1239.7668 | 208.9367 | 59.859 | 34.2248 | 20.8287 | 2.0128
66.8 | 0 | 5 | 5.4 | 0 | 6.9 | 2 | 7.9 | 5.9 | 0 | 0 | 0 | 0 | 0.1 | 982 | 248.4 | 0.044565 | 19.1933 | 63.0378 | 1267.3679 | 211.4461 | 60.2939 | 40.951 | 33.7893 | 2.0314
65.281 | 3.5 | 7.5 | 6.5 | 0.5 | 3 | 1.5 | 5 | 7 | 0.004 | 0.05 | 0.015 | 0 | 0.15 | 1148 | 90 | 0.11899 | 18.203 | 76.5405 | 1267.3475 | 210.1695 | 56.8788 | 33.957 | 17.0646 | 2.0542
64.53 | 0 | 5 | 4.15 | 3.68 | 6.5 | 0.92 | 10.6 | 4.42 | 0 | 0 | 0 | 0 | 0.2 | 982 | 220.8 | 0.3144 | 19.5127 | 59.3719 | 1230.6976 | 215.388 | 59.9774 | 32.715 | 37.9074 | 2.0588
64.281 | 4.5 | 7.5 | 6.5 | 0.5 | 3 | 1.5 | 5 | 7 | 0.004 | 0.05 | 0.015 | 0 | 0.15 | 982 | 276 | -0.10308 | 20.2256 | 76.8459 | 1268.3055 | 209.9158 | 61.1045 | 32.2563 | 15.7787 | 2.0626
61.781 | 4 | 10 | 6.5 | 0 | 4 | 1.5 | 5 | 7 | 0.05 | 0.004 | 0.015 | 0 | 0.15 | 982 | 276 | -0.093556 | 20.7683 | 54.9101 | 1268.2475 | 208.1486 | 58.2448 | 29.5278 | 7.3006 | 2.0785
64.781 | 3 | 7.5 | 6.5 | 0.5 | 3 | 1.5 | 5 | 8 | 0.004 | 0.05 | 0.015 | 0 | 0.15 | 1148 | 90 | 0.15054 | 18.3467 | 76.7756 | 1270.4925 | 210.2394 | 56.7398 | 32.1894 | 3.0396 | 2.0842
60.981 | 3 | 10 | 5.8 | 1.5 | 5 | 1.5 | 7 | 5 | 0.05 | 0.004 | 0.015 | 0 | 0.15 | 982 | 276 | -0.25252 | 20.7256 | 68.8212 | 1245.7121 | 208.7784 | 59.7173 | 24.7728 | 21.3885 | 2.1021
65.281 | 3 | 7.5 | 6.5 | 0.5 | 3 | 1.5 | 5 | 7.5 | 0.004 | 0.05 | 0.015 | 0 | 0.15 | 1148 | 90 | 0.18869 | 18.2135 | 74.3501 | 1268.6805 | 210.0546 | 56.5004 | 34.9543 | 6.8362 | 2.1559
63.781 | 5.5 | 7.5 | 6.5 | 0 | 3 | 1.5 | 5 | 7 | 0.004 | 0.05 | 0.015 | 0 | 0.15 | 1093 | 138 | 0.0022047 | 18.7864 | 75.3632 | 1271.735 | 208.7784 | 58.0047 | 34.153 | 16.3078 | 2.1867
63.781 | 5.5 | 7.5 | 6.5 | 0 | 3 | 1.5 | 5 | 7 | 0.004 | 0.05 | 0.015 | 0 | 0.15 | 982 | 276 | -0.10566 | 20.1119 | 75.3632 | 1271.735 | 208.7784 | 60.8673 | 34.8078 | 16.3078 | 2.2006
64.396 | 4.5 | 7.5 | 6.4 | 0 | 0 | 3 | 8 | 6 | 0.05 | 0.004 | 0 | 0 | 0.15 | 982 | 276 | -0.048633 | 19.8993 | 68.4644 | 1233.0303 | 208.6245 | 60.1298 | 37.5853 | 21.7051 | 2.209
63.2 | 2.9 | 10 | 5.5 | 0 | 4.9 | 2 | 7.5 | 3.9 | 0 | 0 | 0 | 0 | 0.1 | 982 | 248.4 | 0.33762 | 19.8821 | 57.7368 | 1245.1336 | 204.7333 | 58.5362 | 39.6486 | 45.3985 | 2.2167
65.8 | 0 | 5 | 5.6 | 1 | 8 | 0.6 | 8 | 6 | 0 | 0 | 0 | 0 | 0 | 1100 | 120 | 0.19708 | 18.1276 | 69.2446 | 1269.1298 | 212.4431 | 57.5127 | 36.6549 | 29.4475 | 2.2201
67.9 | 7.5 | 3.1 | 4.75 | 0 | 5 | 0 | 1.4 | 10 | 0 | 0 | 0.05 | 0.2 | 0.1 | 1200 | 70 | 0.65478 | 15.886 | 58.9538 | 1333.9174 | 208.0105 | 54.9829 | 62.4329 | 26.0941 | 2.2227
64.73 | 0 | 5 | 4.15 | 3.68 | 6.5 | 0.92 | 10.6 | 4.42 | 0 | 0 | 0 | 0 | 0 | 982 | 220.8 | 0.053773 | 19.4903 | 58.8317 | 1230.6976 | 211.9103 | 59.699 | 33.0519 | 38.8502 | 2.2393
61 | 4.8 | 8 | 5.49 | 0 | 7.5 | 0 | 4.4 | 8.6 | 0 | 0 | 0.01 | 0.1 | 0.1 | 1200 | 70 | 0.2892 | 17.7822 | 66.1391 | 1303.379 | 210.8134 | 53.4265 | 35.7347 | 21.8248 | 2.2601
63.496 | 3 | 7.5 | 5.8 | 1.5 | 4 | 1.5 | 8 | 5 | 0.05 | 0.004 | 0 | 0 | 0.15 | 1093 | 138 | 0.0075431 | 18.8356 | 68.5911 | 1241.4006 | 211.9103 | 57.4403 | 28.1434 | 23.6756 | 2.266
65.449 | 1.49 | 0.99 | 5.2 | 0 | 5.59 | 0 | 11.73 | 7.42 | 0.08 | 0.031 | 0 | 1.77 | 0.25 | 1040 | 137.2 | 0.35375 | 17.8873 | 65.7904 | 1259.3671 | 210.8134 | 58.1575 | 42.4533 | 27.5792 | 2.3128
64.9 | 5.8 | 4.8 | 5.78 | 0 | 6.8 | 0 | 3.8 | 7.5 | 0 | 0 | 0.02 | 0.5 | 0.1 | 1200 | 70 | 0.24052 | 16.9718 | 72.6868 | 1308.3501 | 208.7784 | 55.464 | 44.0021 | 17.2665 | 2.3284
61.4 | 2.9 | 9.9 | 5.8 | 0 | 6.9 | 2 | 7.1 | 3.9 | 0 | 0 | 0 | 0 | 0.1 | 982 | 248.4 | 0.24172 | 19.265 | 68.228 | 1255.113 | 211.3441 | 60.3849 | 45.7238 | 22.4177 | 2.3416
63.781 | 5.5 | 7.5 | 6.5 | 0 | 3 | 1.5 | 5 | 7 | 0.004 | 0.05 | 0.015 | 0 | 0.15 | 1148 | 90 | 0.055559 | 18.2063 | 75.3632 | 1271.735 | 208.7784 | 56.5726 | 33.8189 | 16.3078 | 2.3426
66.61 | 1.45 | 1.05 | 4.85 | 0 | 7.32 | 0.84 | 7.67 | 7.22 | 0.088 | 0.032 | 0 | 2.59 | 0.28 | 1040 | 137.2 | 0.19556 | 17.6471 | 67.3716 | 1290.2292 | 211.8768 | 59.2524 | 39.8715 | 25.7044 | 2.343
64.956 | 1.46 | 1.01 | 5.17 | 0 | 6.63 | 0.84 | 9.79 | 8.88 | 0.075 | 0.029 | 0 | 0.87 | 0.29 | 1040 | 137.2 | 0.21895 | 17.9844 | 70.8133 | 1279.2798 | 211.9074 | 58.8002 | 36.7812 | 21.6177 | 2.343
66.959 | 1.45 | 0.55 | 4.78 | 1.17 | 9.01 | 0.84 | 7.58 | 6.43 | 0.088 | 0.033 | 0 | 0.86 | 0.25 | 1040 | 137.2 | 0.19556 | 17.6471 | 68.6511 | 1290.2833 | 211.8768 | 59.4623 | 39.8715 | 23.411 | 2.3434
67.96 | 0 | 2.52 | 4.4 | 3.18 | 6.5 | 0.92 | 10.1 | 4.42 | 0 | 0 | 0 | 0 | 0 | 982 | 220.8 | 0.23976 | 18.8946 | 60.4548 | 1241.6886 | 211.8045 | 59.5128 | 36.6237 | 39.1007 | 2.3518
63.9 | 7.2 | 6.4 | 5.47 | 0 | 5.2 | 0 | 1.8 | 9.5 | 0 | 0 | 0.03 | 0.3 | 0.2 | 1200 | 70 | 0.65283 | 17.0664 | 66.4873 | 1320.227 | 210.2526 | 54.5335 | 49.7653 | 20.7401 | 2.3655
66.202 | 1.44 | 0.97 | 4.96 | 0 | 7.21 | 0.83 | 7.54 | 8.77 | 0.066 | 0.022 | 0 | 1.71 | 0.28 | 1040 | 137.2 | 0.20957 | 17.7659 | 71.3153 | 1296.1544 | 211.8045 | 59.1941 | 39.7007 | 21.2333 | 2.3659
61.366 | 1.32 | 8.63 | 4.53 | 0 | 6.59 | 0.76 | 6.89 | 8.02 | 0.06 | 0.024 | 0 | 1.57 | 0.24 | 1040 | 137.2 | 0.29505 | 18.2289 | 51.1067 | 1277.7609 | 212.6968 | 57.7511 | 36.2671 | 43.5605 | 2.3809
65.126 | 2.86 | 1.01 | 4.95 | 0 | 7.08 | 0.83 | 7.45 | 8.7 | 0.069 | 0.025 | 0 | 1.61 | 0.29 | 1040 | 137.2 | -0.046715 | 19.5005 | 71.1607 | 1297.2448 | 209.9158 | 59.0285 | 31.9422 | 19.8114 | 2.3888
67.96 | 0 | 2.52 | 4.4 | 3.18 | 6.5 | 0.92 | 10.1 | 4.42 | 0 | 0 | 0 | 0 | 0 | 982 | 220.8 | 0.17583 | 18.8946 | 60.4548 | 1241.6886 | 205.9213 | 59.3664 | 36.6237 | 39.1007 | 2.389
64.281 | 4.5 | 7.5 | 6.5 | 0.5 | 3 | 1.5 | 5 | 7 | 0.004 | 0.05 | 0.015 | 0 | 0.15 | 1148 | 90 | 0.05807 | 18.308 | 76.8459 | 1268.3055 | 209.9158 | 56.8469 | 31.3398 | 15.7787 | 2.3915
66.1 | 6 | 4.5 | 5.36 | 0 | 6 | 0 | 3 | 8.6 | 0 | 0 | 0.04 | 0.3 | 0.1 | 1200 | 70 | 0.43923 | 16.6202 | 66.6551 | 1316.2458 | 210.5749 | 55.2893 | 50.6057 | 20.8174 | 2.4166
65.8 | 0 | 5 | 5.6 | 1 | 8 | 0.6 | 8 | 6 | 0 | 0 | 0 | 0 | 0 | 1050 | 140 | 0.14862 | 18.6689 | 69.2446 | 1269.1298 | 212.4431 | 58.8674 | 36.9761 | 29.4475 | 2.4314
59.5 | 3 | 10 | 5.5 | 0 | 6 | 2 | 7 | 6.9 | 0 | 0 | 0 | 0 | 0.1 | 982 | 248.4 | -0.17062 | 20.6189 | 59.3937 | 1263.6681 | 210.5749 | 58.9823 | 25.761 | 30.2319 | 2.4338
59 | 4 | 10 | 5.5 | 0 | 3.5 | 0 | 7 | 10.9 | 0 | 0 | 0 | 0 | 0.1 | 982 | 248.4 | 0.1846 | 21.0601 | 63.0594 | 1273.6026 | 210.6897 | 58.2275 | 27.5147 | 26.7097 | 2.436
59.1 | 3.1 | 10 | 5.5 | 0 | 8.1 | 1 | 7 | 6.1 | 0 | 0 | 0 | 0 | 0.1 | 982 | 248.4 | 0.12843 | 20.5364 | 60.87 | 1271.4614 | 215.388 | 59.7848 | 28.6813 | 28.931 | 2.4374
64.123 | 1.38 | 4.51 | 4.74 | 0 | 6.89 | 0.8 | 7.2 | 8.38 | 0.061 | 0.026 | 0 | 1.64 | 0.25 | 1040 | 137.2 | 0.04327 | 19.7874 | 60.2406 | 1287.6611 | 207.7365 | 57.1389 | 30.9432 | 33.0475 | 2.4398
64.53 | 0 | 5 | 4.15 | 3.68 | 6.5 | 0.92 | 10.6 | 4.42 | 0 | 0 | 0 | 0 | 0.2 | 982 | 220.8 | 0.3144 | 19.5127 | 59.3719 | 1230.6976 | 215.388 | 59.9774 | 32.715 | 37.9074 | 2.442
60.3 | 5.1 | 10 | 5.5 | 0 | 3.8 | 1 | 6.8 | 7.4 | 0 | 0 | 0 | 0 | 0.1 | 982 | 248.4 | -0.013024 | 20.5253 | 58.6999 | 1262.2169 | 207.7365 | 58.5959 | 31.2475 | 28.1109 | 2.442
67 | 6.5 | 4 | 5.18 | 0 | 5.5 | 0 | 2.4 | 9 | 0 | 0 | 0.02 | 0.3 | 0.1 | 1200 | 70 | 0.659 | 16.3241 | 64.0368 | 1321.6742 | 211.2528 | 54.7387 | 55.895 | 22.3453 | 2.4487
77.26 | 0 | 2.52 | 4.4 | 3.18 | 6.5 | 0.92 | 0.6 | 4.42 | 0 | 0 | 0 | 0 | 0.2 | 982 | 220.8 | 0.58751 | 17.4875 | 57.6322 | 1302.1276 | 206.6912 | 62.2713 | 71.5642 | 42.911 | 2.4595
65.605 | 1.41 | 2.31 | 4.85 | 0 | 7.05 | 0.82 | 7.36 | 8.57 | 0.06 | 0.025 | 0 | 1.68 | 0.26 | 1040 | 137.2 | 0.35663 | 18.7994 | 66.2657 | 1292.9806 | 215.1331 | 59.1798 | 32.7301 | 26.5854 | 2.4752
59.2 | 3 | 10 | 5.4 | 0 | 7 | 2.1 | 7 | 6.2 | 0 | 0 | 0 | 0 | 0.1 | 982 | 248.4 | -0.29008 | 20.5413 | 59.1295 | 1265.1562 | 217.1667 | 59.1085 | 25.8594 | 2.2965 | 2.476
64.73 | 0 | 5 | 4.15 | 3.68 | 6.5 | 0.92 | 10.6 | 4.42 | 0 | 0 | 0 | 0 | 0 | 982 | 220.8 | -0.15607 | 19.4903 | 58.8317 | 1230.6976 | 228.1067 | 62.1209 | 33.0519 | 38.8502 | 2.4837
68.901 | 1.48 | 1.02 | 5.62 | 0 | 7.9 | 0.86 | 7.23 | 5.74 | 0.081 | 0.028 | 0 | 0.88 | 0.26 | 1040 | 137.2 | -0.27215 | 20.3337 | 95.8916 | 1288.0298 | 217.1667 | 61.7742 | 23.4825 | 2.4528 | 2.4929
61.6 | 3 | 8 | 6.2 | 0 | 5 | 2 | 7 | 7 | 0 | 0 | 0 | 0 | 0.2 | 1100 | 120 | -0.23007 | 18.9576 | 60.4379 | 1263.0514 | 228.1067 | 58.5061 | 27.285 | 32.2922 | 2.5038
59.3 | 3.1 | 10 | 5.6 | 0 | 4 | 2 | 5 | 10.9 | 0 | 0 | 0 | 0 | 0.1 | 982 | 248.4 | -0.033237 | 21.0964 | 64.3769 | 1282.7496 | 213.092 | 58.7333 | 23.7134 | 27.481 | 2.5046
67.237 | 1.44 | 0 | 4.96 | 0 | 7.21 | 0.83 | 7.54 | 8.77 | 0.07 | 0.023 | 0 | 1.71 | 0.21 | 1040 | 137.2 | 0.1302 | 17.6024 | 72.7538 | 1298.497 | 211.9774 | 59.4034 | 38.1245 | 19.4393 | 2.5096
65.083 | 1.43 | 1.01 | 5.18 | 0 | 7 | 0.83 | 7.27 | 11.83 | 0.061 | 0.026 | 0 | 0 | 0.28 | 1040 | 137.2 | -0.11215 | 18.009 | 79.4394 | 1307.4455 | 213.144 | 59.7856 | 35.0561 | 14.076 | 2.5163
66.162 | 1.44 | 1 | 4.96 | 0 | 7.21 | 0.83 | 7.54 | 8.77 | 0.066 | 0.032 | 0 | 1.71 | 0.28 | 1040 | 137.2 | 0.12797 | 17.7391 | 71.8935 | 1296.082 | 211.6462 | 59.3876 | 41.3533 | 20.7475 | 2.5231
70.4 | 0 | 0 | 5.6 | 0 | 7.5 | 0 | 10.3 | 6.2 | 0 | 0 | 0 | 0 | 0 | 1037 | 124.2 | 0.38897 | 17.6356 | 75.2665 | 1271.5809 | 211.4242 | 60.392 | 45.7791 | 20.0057 | 2.5373
67.275 | 1.46 | 1.01 | 5.34 | 0 | 8.41 | 0.84 | 7.19 | 7.25 | 0.07 | 0.025 | 0 | 0.87 | 0.26 | 1040 | 137.2 | 0.06928 | 17.7391 | 72.3152 | 1296.5682 | 212.4431 | 60.4394 | 41.3533 | 19.6156 | 2.5456
61.7 | 3 | 9 | 5.6 | 1 | 6 | 0.6 | 6.5 | 6.5 | 0 | 0 | 0 | 0 | 0.1 | 1100 | 120 | 0.037151 | 19.0692 | 66.1421 | 1265.7248 | 210.1968 | 56.4131 | 28.5313 | 24.8803 | 2.5763
65.8 | 0 | 5 | 5.6 | 1 | 8 | 0.6 | 8 | 6 | 0 | 0 | 0 | 0 | 0 | 950 | 240 | 0.051535 | 19.8842 | 69.2446 | 1269.1298 | 212.4431 | 61.5485 | 37.6015 | 29.4475 | 2.5798
61.6 | 3 | 8 | 6.2 | 0 | 5 | 2 | 7 | 7 | 0 | 0 | 0 | 0 | 0.2 | 1150 | 90 | -0.18144 | 18.4257 | 60.4379 | 1263.0514 | 228.1067 | 57.0455 | 27.0417 | 32.2922 | 2.5877
65.607 | 1.44 | 1.01 | 5.07 | 0 | 7.11 | 0.83 | 7.4 | 10.31 | 0.067 | 0.026 | 0 | 0.85 | 0.28 | 1040 | 137.2 | 0.17801 | 17.8427 | 76.3313 | 1301.8445 | 209.4631 | 59.9824 | 38.1811 | 16.6737 | 2.5898
74.9 | 0 | 0 | 5.5 | 1.1 | 5 | 2 | 5 | 6.5 | 0 | 0 | 0 | 0 | 0 | 1040 | 137.31 | 0.45107 | 17.0542 | 77.0336 | 1286.7942 | 211.3964 | 60.1461 | 54.3328 | 19.6963 | 2.6021
59.2 | 3.1 | 10 | 5.6 | 0 | 6 | 2 | 5 | 9 | 0 | 0 | 0 | 0 | 0.1 | 982 | 248.4 | -0.29498 | 20.9361 | 63.819 | 1283.838 | 210.1968 | 59.2588 | 23.2386 | 3.1381 | 2.6094
66.078 | 2.89 | 1.01 | 5.27 | 0 | 5.61 | 0.84 | 7.5 | 9.59 | 0.066 | 0.026 | 0 | 0.86 | 0.26 | 1040 | 137.2 | 0.090545 | 17.9423 | 75.6974 | 1293.4647 | 212.0456 | 59.4354 | 35.4271 | 16.1558 | 2.6185
61.6 | 3 | 8 | 6.2 | 0 | 5 | 2 | 7 | 7 | 0 | 0 | 0 | 0 | 0.2 | 1050 | 140 | -0.27876 | 19.5298 | 60.4379 | 1263.0514 | 228.1067 | 59.9547 | 27.5241 | 32.2922 | 2.6191
66.405 | 1.45 | 1.02 | 5.2 | 0 | 7.8 | 0.84 | 7.29 | 8.79 | 0.069 | 0.026 | 0 | 0.86 | 0.25 | 1040 | 137.2 | 0.1087 | 17.7843 | 74.7366 | 1299.4116 | 211.4242 | 60.5146 | 39.9092 | 17.7287 | 2.6335
65.312 | 2.87 | 1.01 | 5.15 | 0 | 6.79 | 0.83 | 7.35 | 9.5 | 0.061 | 0.027 | 0 | 0.85 | 0.25 | 1040 | 137.2 | 0.073636 | 17.9304 | 75.2335 | 1299.113 | 211.3718 | 59.373 | 34.8538 | 16.3151 | 2.6369
61.7 | 3 | 9 | 5.6 | 1 | 6 | 0.6 | 6.5 | 6.5 | 0 | 0 | 0 | 0 | 0.1 | 1150 | 90 | 0.02984 | 18.534 | 66.1421 | 1265.7248 | 210.0767 | 55.0224 | 28.2769 | 24.8803 | 2.6385
66.06 | 2.89 | 1.01 | 5.28 | 0 | 6.56 | 0.84 | 7.36 | 8.78 | 0.071 | 0.029 | 0 | 0.86 | 0.26 | 1040 | 137.2 | 0.088179 | 17.8899 | 75.9581 | 1295.1816 | 211.3718 | 59.4527 | 36.0219 | 15.8753 | 2.64
70.5 | 0 | 5 | 5 | 1.5 | 4 | 0 | 10 | 4 | 0 | 0 | 0 | 0 | 0 | 1040 | 137.31 | 0.69225 | 18.147 | 55.1321 | 1233.6345 | 206.6912 | 57.9035 | 52.3373 | 51.2883 | 2.6435
66.103 | 4.27 | 0.99 | 5.12 | 0 | 8.8 | 0.81 | 4.23 | 8.52 | 0.061 | 0.026 | 0 | 0.83 | 0.24 | 1040 | 137.2 | 0.023682 | 19.7653 | 90.7923 | 1324.9368 | 211.4242 | 61.895 | 28.8308 | 4.8522 | 2.6633
77.26 | 0 | 2.52 | 4.4 | 3.18 | 6.5 | 0.92 | 0.6 | 4.42 | 0 | 0 | 0 | 0 | 0.2 | 982 | 220.8 | 0.58751 | 17.4875 | 57.6322 | 1302.1276 | 206.6912 | 62.2713 | 71.5642 | 42.911 | 2.6686
61.7 | 3 | 9 | 5.6 | 1 | 6 | 0.6 | 6.5 | 6.5 | 0 | 0 | 0 | 0 | 0.1 | 1050 | 140 | 0.074511 | 19.6449 | 66.1421 | 1265.7248 | 209.5943 | 57.1966 | 28.7813 | 24.8803 | 2.6702
67.9 | 7.5 | 3.1 | 4.75 | 0 | 5 | 0 | 1.4 | 10 | 0 | 0 | 0.05 | 0.2 | 0.1 | 1150 | 90 | 0.60657 | 16.3139 | 58.9538 | 1333.9174 | 208.0105 | 56.5271 | 63.0097 | 26.0941 | 2.6749
67.453 | 1.46 | 1 | 5.21 | 0 | 6.09 | 4.21 | 6.15 | 7.25 | 0.061 | 0.036 | 0 | 0.87 | 0.21 | 1040 | 137.2 | 0.0047437 | 17.84 | 70.2349 | 1286.8025 | 204.7333 | 58.8692 | 32.6768 | 20.7119 | 2.679
61 | 4.8 | 8 | 5.49 | 0 | 7.5 | 0 | 4.4 | 8.6 | 0 | 0 | 0.01 | 0.1 | 0.1 | 1150 | 90 | 0.27593 | 18.2733 | 66.1391 | 1303.379 | 208.0105 | 55.1551 | 36.0648 | 21.8248 | 2.6857
67.9 | 7.5 | 3.1 | 4.75 | 0 | 5 | 0 | 1.4 | 10 | 0 | 0 | 0.05 | 0.2 | 0.1 | 1100 | 120 | 0.61423 | 16.7729 | 58.9538 | 1333.9174 | 211.1456 | 57.8837 | 63.5767 | 26.0941 | 2.6875
61 | 4.8 | 8 | 5.49 | 0 | 7.5 | 0 | 4.4 | 8.6 | 0 | 0 | 0.01 | 0.1 | 0.1 | 1100 | 120 | 0.18755 | 18.8001 | 66.1391 | 1303.379 | 218.066 | 57.1019 | 36.3894 | 21.8248 | 2.6972
66.565 | 1.45 | 1 | 5.14 | 0 | 6.57 | 2.51 | 6.74 | 8.79 | 0.069 | 0.026 | 0 | 0.86 | 0.28 | 1040 | 137.2 | 0.037897 | 17.9029 | 70.357 | 1294.4971 | 211.1456 | 59.256 | 34.1386 | 21.3521 | 2.7053
65.964 | 2.83 | 0.89 | 5.1 | 0 | 8.89 | 0.82 | 5.75 | 8.61 | 0.061 | 0.025 | 0 | 0.84 | 0.22 | 1040 | 137.2 | 0.11276 | 17.8114 | 88.246 | 1314.8434 | 218.066 | 61.9124 | 39.0394 | 6.7108 | 2.7066
65.624 | 1.43 | 1.01 | 5.07 | 0 | 8.07 | 0.83 | 7.27 | 9.5 | 0.061 | 0.025 | 0 | 0.85 | 0.26 | 1040 | 137.2 | 0.20312 | 17.8179 | 74.5244 | 1303.554 | 212.4562 | 59.5669 | 38.7154 | 17.9262 | 2.7075
65.605 | 1.43 | 1.02 | 5.07 | 0 | 8.53 | 0.83 | 7.21 | 9.1 | 0.061 | 0.024 | 0 | 0.85 | 0.27 | 1040 | 137.2 | 0.19215 | 17.8114 | 73.1188 | 1304.296 | 212.3804 | 59.5575 | 39.0394 | 18.9712 | 2.7206
66.023 | 1.29 | 0.98 | 5.4 | 0 | 8.62 | 0.77 | 6.5 | 9.23 | 0.065 | 0.022 | 0 | 0.89 | 0.21 | 1040 | 137.2 | 0.05431 | 17.8304 | 77.2259 | 1308.8799 | 207.4425 | 59.9526 | 39.129 | 15.648 | 2.7406
65.73 | 1.42 | 1 | 5.08 | 0 | 8.8 | 0.83 | 7.1 | 8.9 | 0.07 | 0.02 | 0 | 0.8 | 0.25 | 1040 | 137.2 | 0.1789 | 17.8086 | 71.2234 | 1305.3602 | 212.5023 | 59.5859 | 39.254 | 20.4999 | 2.7447
64.9 | 5.8 | 4.8 | 5.78 | 0 | 6.8 | 0 | 3.8 | 7.5 | 0 | 0 | 0.02 | 0.5 | 0.1 | 1100 | 120 | 0.38489 | 17.9334 | 72.6868 | 1308.3501 | 205.2718 | 57.373 | 44.8082 | 17.2665 | 2.7574
65.394 | 1.57 | 0.98 | 4.75 | 0 | 9.35 | 0.88 | 7.79 | 8.18 | 0.062 | 0.024 | 0 | 0.81 | 0.21 | 1040 | 137.2 | 0.15907 | 17.7501 | 65.7808 | 1301.4938 | 205.9213 | 58.9405 | 39.8588 | 25.1107 | 2.7641
63.9 | 7.2 | 6.4 | 5.47 | 0 | 5.2 | 0 | 1.8 | 9.5 | 0 | 0 | 0.03 | 0.3 | 0.2 | 1100 | 120 | 0.40578 | 18.0364 | 66.4873 | 1320.227 | 212.6332 | 57.3834 | 50.6771 | 20.7401 | 2.7657
66.1 | 6 | 4.5 | 5.36 | 0 | 6 | 0 | 3 | 8.6 | 0 | 0 | 0.04 | 0.3 | 0.1 | 1100 | 120 | 0.47212 | 17.5578 | 66.6551 | 1316.2458 | 205.2718 | 57.3046 | 51.5329 | 20.8174 | 2.7664
65.788 | 1.44 | 1.01 | 5.12 | 0 | 9 | 0.41 | 7.33 | 8.72 | 0.06 | 0.022 | 0 | 0.85 | 0.25 | 1040 | 137.2 | 0.20003 | 17.7621 | 76.8121 | 1304.867 | 212.6332 | 59.75 | 40.6908 | 15.7724 | 2.77
63.9 | 7.2 | 6.4 | 5.47 | 0 | 5.2 | 0 | 1.8 | 9.5 | 0 | 0 | 0.03 | 0.3 | 0.2 | 1150 | 90 | 0.34596 | 17.5344 | 66.4873 | 1320.227 | 207.4425 | 55.9591 | 50.2251 | 20.7401 | 2.7709
67 | 6.5 | 4 | 5.18 | 0 | 5.5 | 0 | 2.4 | 9 | 0 | 0 | 0.02 | 0.3 | 0.1 | 1100 | 120 | 0.39205 | 17.2414 | 64.0368 | 1321.6742 | 207.4425 | 57.7582 | 56.919 | 22.3453 | 2.7723
64.9 | 5.8 | 4.8 | 5.78 | 0 | 6.8 | 0 | 3.8 | 7.5 | 0 | 0 | 0.02 | 0.5 | 0.1 | 1150 | 90 | 0.40812 | 17.4357 | 72.6868 | 1308.3501 | 212.2455 | 56.3357 | 44.4086 | 17.2665 | 2.7731
67.499 | 1.44 | 1.2 | 5.03 | 0.38 | 6.93 | 0.83 | 7.22 | 8.72 | 0.078 | 0.033 | 0 | 0.43 | 0.21 | 1040 | 137.2 | 0.29922 | 17.6848 | 72.6956 | 1294.2767 | 211.8267 | 59.5922 | 43.9294 | 19.8847 | 2.7854
65.639 | 1.43 | 1 | 5.07 | 0 | 8.76 | 0.83 | 7.18 | 8.9 | 0.07 | 0.021 | 0 | 0.85 | 0.25 | 1040 | 137.2 | 0.1885 | 17.803 | 71.7955 | 1304.7274 | 205.1902 | 59.1255 | 39.2731 | 20.0139 | 2.7861
66.1 | 6 | 4.5 | 5.36 | 0 | 6 | 0 | 3 | 8.6 | 0 | 0 | 0.04 | 0.3 | 0.1 | 1150 | 90 | 0.4854 | 17.0725 | 66.6551 | 1316.2458 | 212.3831 | 56.1721 | 51.0733 | 20.8174 | 2.7945
67 | 6.5 | 4 | 5.18 | 0 | 5.5 | 0 | 2.4 | 9 | 0 | 0 | 0.02 | 0.3 | 0.1 | 1150 | 90 | 0.30142 | 16.7666 | 64.0368 | 1321.6742 | 213.144 | 56.3563 | 56.4114 | 22.3453 | 2.8129
65.621 | 1.43 | 0.99 | 5.07 | 0 | 8.99 | 0.83 | 7.15 | 8.7 | 0.064 | 0.025 | 0 | 0.85 | 0.28 | 1040 | 137.2 | -0.16532 | 17.781 | 71.9536 | 1305.1346 | 228.1067 | 63.6394 | 39.6868 | 19.795 | 2.8229
70.4 | 0 | 0 | 5.6 | 0 | 7.5 | 0 | 10.3 | 6.2 | 0 | 0 | 0 | 0 | 0 | 1037 | 103.5 | 0.40109 | 17.6356 | 75.2665 | 1271.5809 | 209.8049 | 59.9546 | 45.7791 | 20.0057 | 2.912
61.6 | 3 | 8 | 6.2 | 0 | 5 | 2 | 7 | 7 | 0 | 0 | 0 | 0 | 0.2 | 950 | 240 | -0.37628 | 20.8143 | 60.4379 | 1263.0514 | 228.1067 | 62.8165 | 27.9896 | 32.2922 | 2.9227
63.1235 | 2.7 | 8 | 5.5 | 0.5 | 6.2 | 0.5 | 6.1 | 7.2 | 0.022 | 0.0045 | 0 | 0 | 0.15 | 950 | 250 | 0.044175 | 20.5183 | 64.5646 | 1276.6856 | 209.8049 | 60.6526 | 35.5203 | 26.8334 | 2.9279
60.0695 | 3 | 9.5 | 5.6 | 0.6 | 6.4 | 0.6 | 6.5 | 7.5 | 0.025 | 0.0055 | 0 | 0 | 0.2 | 950 | 250 | -0.048356 | 21.1681 | 65.2895 | 1271.7133 | 210.9827 | 60.3653 | 27.612 | 24.9698 | 2.9445
57.9135 | 3.2 | 10 | 5.8 | 0.9 | 6.6 | 0.7 | 6.8 | 7.8 | 0.03 | 0.0065 | 0 | 0 | 0.25 | 950 | 250 | -0.089674 | 21.6274 | 69.0899 | 1268.4475 | 212.9552 | 60.7458 | 22.253 | 22.1446 | 2.9518
60.67 | 3 | 9.5 | 5.7 | 0.6 | 6.5 | 0.6 | 6.5 | 6.7 | 0.025 | 0.005 | 0 | 0 | 0.2 | 950 | 250 | -0.086631 | 21.0623 | 65.915 | 1268.9525 | 211.3881 | 60.6638 | 28.8216 | 25.1627 | 2.9628
59.27 | 3 | 9.5 | 5.6 | 0.6 | 6.5 | 0.6 | 6.5 | 8.2 | 0.025 | 0.005 | 0 | 0 | 0.2 | 950 | 250 | -0.028704 | 21.3232 | 65.9734 | 1274.6488 | 211.0233 | 60.2495 | 25.9057 | 25.0448 | 2.9763
61.7 | 3 | 9 | 5.6 | 1 | 6 | 0.6 | 6.5 | 6.5 | 0 | 0 | 0 | 0 | 0.1 | 950 | 240 | 0.12626 | 20.9375 | 66.1421 | 1265.7248 | 204.7333 | 59.4789 | 29.2681 | 24.8803 | 2.9791
60.72 | 2.9 | 9.7 | 5.65 | 1 | 6.4 | 0.6 | 6.4 | 6.5 | 0.03 | 0 | 0 | 0 | 0.1 | 950 | 250 | -0.089027 | 21.1421 | 66.5668 | 1266.0394 | 211.9875 | 60.8556 | 27.9002 | 23.5246 | 3.0077
67.9 | 7.5 | 3.1 | 4.75 | 0 | 5 | 0 | 1.4 | 10 | 0 | 0 | 0.05 | 0.2 | 0.1 | 1050 | 140 | 0.41055 | 17.2666 | 58.9538 | 1333.9174 | 207.4425 | 59.5239 | 64.1339 | 26.0941 | 3.1532
61 | 4.8 | 8 | 5.49 | 0 | 7.5 | 0 | 4.4 | 8.6 | 0 | 0 | 0.01 | 0.1 | 0.1 | 1050 | 140 | 0.23503 | 19.3668 | 66.1391 | 1303.379 | 205.2718 | 57.5286 | 36.7083 | 21.8248 | 3.167
64.9 | 5.8 | 4.8 | 5.78 | 0 | 6.8 | 0 | 3.8 | 7.5 | 0 | 0 | 0.02 | 0.5 | 0.1 | 1050 | 140 | 0.021616 | 18.4686 | 72.6868 | 1308.3501 | 222.1473 | 61.4455 | 45.2009 | 17.2665 | 3.2019
63.9 | 7.2 | 6.4 | 5.47 | 0 | 5.2 | 0 | 1.8 | 9.5 | 0 | 0 | 0.03 | 0.3 | 0.2 | 1050 | 140 | 0.17972 | 18.5764 | 66.4873 | 1320.227 | 216.7288 | 60.1361 | 51.1212 | 20.7401 | 3.217
59.9 | 0 | 7.3 | 5.3 | 0 | 18.6 | 0 | 5.5 | 3.4 | 0 | 0 | 0 | 0 | 0 | 1040 | 137.31 | 0.20453 | 18.9367 | 78.4161 | 1319.3784 | 205.9213 | 59.1549 | 39.3183 | 12.1387 | 3.2322
60.1 | 0 | 7.5 | 5.2 | 0 | 16.6 | 0 | 5.5 | 5.1 | 0 | 0 | 0 | 0 | 0 | 1040 | 137.31 | 0.026856 | 19.0917 | 68.5679 | 1317.3425 | 216.7288 | 60.0102 | 38.2918 | 19.2723 | 3.2433
66.1 | 6 | 4.5 | 5.36 | 0 | 6 | 0 | 3 | 8.6 | 0 | 0 | 0.04 | 0.3 | 0.1 | 1050 | 140 | 0.31143 | 18.0797 | 66.6551 | 1316.2458 | 213.5151 | 59.0339 | 51.9845 | 20.8174 | 3.2435
67 | 6.5 | 4 | 5.18 | 0 | 5.5 | 0 | 2.4 | 9 | 0 | 0 | 0.02 | 0.3 | 0.1 | 1050 | 140 | 0.32966 | 17.752 | 64.0368 | 1321.6742 | 215.778 | 59.5778 | 57.4178 | 22.3453 | 3.256
66.4 | 0 | 0 | 5.3 | 0 | 8.7 | 0 | 9.2 | 10.4 | 0 | 0 | 0 | 0 | 0 | 1040 | 137.31 | 0.40286 | 17.5925 | 79.3216 | 1299.3652 | 213.5151 | 59.7973 | 45.4127 | 15.4152 | 3.2617
67.7 | 0 | 0 | 5.2 | 0 | 12.8 | 0 | 6.6 | 7.7 | 0 | 0 | 0 | 0 | 0 | 1040 | 137.31 | 0.26061 | 17.3762 | 88.7299 | 1322.7286 | 209.8049 | 61.0984 | 46.055 | 7.6156 | 3.2833
64.5235 | 2.5 | 7.8 | 5.3 | 0.4 | 6 | 0.5 | 5.8 | 7 | 0.022 | 0.0045 | 0 | 0 | 0.15 | 950 | 200 | 0.1852 | 20.1191 | 60.9053 | 1278.3783 | 208.9581 | 60.6343 | 43.397 | 30.6244 | 3.2989
63.1235 | 2.7 | 8 | 5.5 | 0.5 | 6.2 | 0.5 | 6.1 | 7.2 | 0.022 | 0.0045 | 0 | 0 | 0.15 | 950 | 200 | 0.044175 | 20.5183 | 64.5646 | 1276.6856 | 209.8049 | 60.6526 | 35.5203 | 26.8334 | 3.33
60.67 | 3 | 9.5 | 5.7 | 0.6 | 6.5 | 0.6 | 6.5 | 6.7 | 0.025 | 0.005 | 0 | 0 | 0.2 | 950 | 200 | -0.086631 | 21.0623 | 65.915 | 1268.9525 | 211.3881 | 60.6638 | 28.8216 | 25.1627 | 3.343
57.4135 | 3.2 | 10 | 6 | 1 | 6.6 | 0.7 | 7 | 7.8 | 0.03 | 0.0065 | 0 | 0 | 0.25 | 950 | 200 | -0.10507 | 21.7565 | 71.5326 | 1266.1602 | 210.9827 | 60.5453 | 21.2573 | 19.3187 | 3.3522
59.27 | 3 | 9.5 | 5.6 | 0.6 | 6.5 | 0.6 | 6.5 | 8.2 | 0.025 | 0.005 | 0 | 0 | 0.2 | 950 | 200 | -0.028704 | 21.3232 | 65.9734 | 1274.6488 | 211.0233 | 60.2495 | 25.9057 | 24.3163 | 3.3579
60.0695 | 3 | 9.5 | 5.6 | 0.6 | 6.4 | 0.6 | 6.5 | 7.5 | 0.025 | 0.0055 | 0 | 0 | 0.2 | 950 | 200 | -0.048356 | 21.1681 | 65.2895 | 1271.7133 | 210.9827 | 60.3653 | 27.612 | 24.9698 | 3.378
60.72 | 2.9 | 9.7 | 5.65 | 1 | 6.4 | 0.6 | 6.4 | 6.5 | 0.03 | 0 | 0 | 0 | 0.1 | 950 | 190 | -0.089027 | 21.1421 | 66.5668 | 1266.0394 | 211.9875 | 60.8556 | 27.9002 | 23.5246 | 3.387
57.9135 | 3.2 | 10 | 5.8 | 0.9 | 6.6 | 0.7 | 6.8 | 7.8 | 0.03 | 0.0065 | 0 | 0 | 0.25 | 950 | 200 | -0.089674 | 21.6274 | 69.0899 | 1268.4475 | 212.9552 | 60.7458 | 22.253 | 17.7713 | 3.3922
67.9 | 7.5 | 3.1 | 4.75 | 0 | 5 | 0 | 1.4 | 10 | 0 | 0 | 0.05 | 0.2 | 0.1 | 950 | 240 | 0.36863 | 18.3751 | 58.9538 | 1333.9174 | 208.9581 | 62.6996 | 65.2186 | 26.0941 | 3.5349
61 | 4.8 | 8 | 5.49 | 0 | 7.5 | 0 | 4.4 | 8.6 | 0 | 0 | 0.01 | 0.1 | 0.1 | 950 | 240 | -0.017367 | 20.6391 | 66.1391 | 1303.379 | 207.4425 | 60.5441 | 37.3291 | 21.8248 | 3.5401
64.5235 | 2.5 | 7.8 | 5.3 | 0.4 | 6 | 0.5 | 5.8 | 7 | 0.022 | 0.0045 | 0 | 0 | 0.15 | 950 | 165 | 0.1852 | 20.1191 | 60.9053 | 1278.3783 | 208.9581 | 60.6343 | 43.397 | 30.6244 | 3.567
64.9 | 5.8 | 4.8 | 5.78 | 0 | 6.8 | 0 | 3.8 | 7.5 | 0 | 0 | 0.02 | 0.5 | 0.1 | 950 | 240 | 0.17911 | 19.6704 | 72.6868 | 1308.3501 | 205.9213 | 61.3564 | 45.9654 | 17.2665 | 3.5707
63.9 | 7.2 | 6.4 | 5.47 | 0 | 5.2 | 0 | 1.8 | 9.5 | 0 | 0 | 0.03 | 0.3 | 0.2 | 950 | 240 | 0.28848 | 19.7888 | 66.4873 | 1320.227 | 205.1902 | 61.0957 | 51.9858 | 20.7401 | 3.5756
66.1 | 6 | 4.5 | 5.36 | 0 | 6 | 0 | 3 | 8.6 | 0 | 0 | 0.04 | 0.3 | 0.1 | 950 | 240 | 0.26362 | 19.2515 | 66.6551 | 1316.2458 | 213.6365 | 62.8948 | 52.8637 | 20.8174 | 3.5826
67 | 6.5 | 4 | 5.18 | 0 | 5.5 | 0 | 2.4 | 9 | 0 | 0 | 0.02 | 0.3 | 0.1 | 950 | 240 | 0.28958 | 18.8985 | 64.0368 | 1321.6742 | 211.9875 | 62.9147 | 58.389 | 22.3453 | 3.593
57.4135 | 3.2 | 10 | 6 | 1 | 6.6 | 0.7 | 7 | 7.8 | 0.03 | 0.0065 | 0 | 0 | 0.25 | 950 | 165 | -0.065417 | 21.7565 | 71.5326 | 1266.1602 | 211.0233 | 60.4959 | 21.2573 | 19.1301 | 3.6464
60.72 | 2.9 | 9.7 | 5.65 | 1 | 6.4 | 0.6 | 6.4 | 6.5 | 0.03 | 0 | 0 | 0 | 0.1 | 950 | 165 | -0.089027 | 21.1421 | 66.5668 | 1266.0394 | 211.9875 | 60.8556 | 27.9002 | 23.5246 | 3.6776
59.27 | 3 | 9.5 | 5.6 | 0.6 | 6.5 | 0.6 | 6.5 | 8.2 | 0.025 | 0.005 | 0 | 0 | 0.2 | 950 | 165 | -0.028704 | 21.3232 | 65.9734 | 1274.6488 | 211.0233 | 60.2495 | 25.9057 | 25.1054 | 3.7024
60.67 | 3 | 9.5 | 5.7 | 0.6 | 6.5 | 0.6 | 6.5 | 6.7 | 0.025 | 0.005 | 0 | 0 | 0.2 | 950 | 165 | -0.086631 | 21.0623 | 65.915 | 1268.9525 | 211.3881 | 60.6638 | 28.8216 | 25.1627 | 3.7143
63.1235 | 2.7 | 8 | 5.5 | 0.5 | 6.2 | 0.5 | 6.1 | 7.2 | 0.022 | 0.0045 | 0 | 0 | 0.15 | 950 | 165 | 0.044175 | 20.5183 | 64.5646 | 1276.6856 | 209.8049 | 60.6526 | 35.5203 | 26.8334 | 3.7818
60.0695 | 3 | 9.5 | 5.6 | 0.6 | 6.4 | 0.6 | 6.5 | 7.5 | 0.025 | 0.0055 | 0 | 0 | 0.2 | 950 | 165 | -0.048356 | 21.1681 | 65.2895 | 1271.7133 | 210.9827 | 60.3653 | 27.612 | 24.9698 | 3.8335
60 | 0 | 10 | 5 | 2 | 12 | 0 | 9 | 0 | 0 | 0 | 0 | 0 | 2 | 1093 | 103 | 0.15683 | 18.717 | 66.8152 | 1242.85 | 223.2615 | 58.5567 | 32.4218 | 29.4897 | 1.4771
65.2 | 3.1 | 7.5 | 5.9 | 1.5 | 0 | 3.65 | 8 | 5 | 0 | 0 | 0 | 0 | 0.15 | 1149 | 90 | 0.16951 | 18.0201 | 67.4111 | 1220.5065 | 210.8817 | 55.8399 | 33.6443 | 25.4919 | 1.4771
64.35 | 3 | 7.5 | 6.5 | 0 | 3 | 1.5 | 8 | 6 | 0 | 0 | 0 | 0 | 0.15 | 1093 | 138 | -0.0070027 | 18.7836 | 70.2052 | 1246.63 | 210.0497 | 57.2746 | 32.1696 | 24.1929 | 1.4997
58.77 | 0 | 16.8 | 5.23 | 4.64 | 0 | 3.33 | 10.22 | 0 | 0 | 0 | 1.01 | 0 | 0 | 982 | 200 | 0.09839 | 21.3682 | 63.3167 | 1149.7682 | 229.2244 | 61.9038 | 24.5725 | 128.1498 | 1.5038
60 | 0 | 10 | 5 | 2 | 12 | 0 | 9 | 0 | 0 | 0 | 0 | 0 | 2 | 982 | 248.2 | 0.049136 | 20.0332 | 66.8152 | 1242.85 | 223.2615 | 61.6186 | 33.0434 | 29.4897 | 1.5051
66.73 | 1.45 | 1.05 | 4.85 | 0 | 7.32 | 0.84 | 7.67 | 7.22 | 0 | 0 | 0 | 2.59 | 0.28 | 927 | 324 | 0.057456 | 19.1048 | 66.3725 | 1290.2292 | 210.7667 | 61.8877 | 40.1073 | 26.5219 | 1.5502
65.56 | 1.49 | 0.99 | 5.2 | 0 | 5.59 | 0 | 11.73 | 7.42 | 0 | 0 | 0 | 1.77 | 0.25 | 927 | 324 | 0.16128 | 19.4414 | 63.3052 | 1259.3671 | 210.2413 | 60.8185 | 38.165 | 30.3528 | 1.5502
59.16 | 0 | 16.86 | 5.22 | 4.64 | 0 | 3.25 | 9.87 | 0 | 0 | 0 | 1 | 0 | 0 | 982 | 200 | 0.091005 | 21.353 | 63.2189 | 1152.054 | 229.4132 | 61.9404 | 24.5455 | 86.2599 | 1.5623
67.37 | 1.46 | 1.01 | 5.34 | 0 | 8.41 | 0.84 | 7.19 | 7.25 | 0 | 0 | 0 | 0.87 | 0.26 | 927 | 324 | -0.10911 | 19.2567 | 74.0391 | 1296.5682 | 211.2787 | 62.3749 | 36.342 | 18.0174 | 1.5763
59.22 | 0 | 16.62 | 5.61 | 4.74 | 0 | 3.06 | 9.67 | 0 | 0 | 0 | 1.08 | 0 | 0 | 982 | 200 | 0.094443 | 21.4493 | 67.6721 | 1152.8191 | 229.3627 | 62.7291 | 24.4682 | 219.3939 | 1.5809
60.29 | 0 | 7 | 3.95 | 2 | 7.7 | 1.46 | 14 | 3.09 | 0 | 0 | 0 | 0.51 | 0 | 982 | 241 | 0.14297 | 19.7338 | 43.793 | 1211.8252 | 213.4175 | 57.8588 | 30.9362 | 97.368 | 1.5832
65.06 | 1.46 | 1.01 | 5.17 | 0 | 6.63 | 0.84 | 9.79 | 8.88 | 0 | 0 | 0 | 0.87 | 0.29 | 927 | 324 | 0.011205 | 19.5523 | 67.8833 | 1279.2798 | 211.1754 | 61.3676 | 32.0582 | 24.3778 | 1.5832
65.4 | 2.87 | 1.01 | 5.15 | 0 | 6.79 | 0.83 | 7.35 | 9.5 | 0 | 0 | 0 | 0.85 | 0.25 | 927 | 324 | 0.0089275 | 19.3817 | 73.4796 | 1299.113 | 211.4535 | 62.0912 | 34.4741 | 17.6971 | 1.5843
69.25 | 5.75 | 0 | 1.2 | 9 | 3.3 | 10.5 | 0 | 0 | 0 | 0 | 0 | 1 | 0 | 982 | 248.2 | -0.20941 | 17.8129 | 21.1328 | 1247.018 | 219.9333 | 62.482 | 31.5965 | 131.2318 | 1.5911
64.35 | 3 | 7.5 | 6.5 | 0 | 3 | 1.5 | 8 | 6 | 0 | 0 | 0 | 0 | 0.15 | 1149 | 90 | 0.047354 | 18.1939 | 70.2052 | 1246.63 | 210.0497 | 55.7778 | 31.8491 | 24.1929 | 1.5933
58.88 | 0 | 16.62 | 5.63 | 4.91 | 0 | 3.03 | 9.87 | 0 | 0 | 0 | 1.06 | 0 | 0 | 982 | 200 | 0.11354 | 21.5047 | 68.7616 | 1150.721 | 229.4964 | 62.9193 | 24.2972 | 209.8497 | 1.6149
59.71 | 0 | 16.62 | 5.6 | 4.88 | 0 | 3.17 | 8.95 | 0 | 0 | 0 | 1.07 | 0 | 0 | 982 | 200 | 0.086158 | 21.4432 | 68.8514 | 1156.4891 | 230.0802 | 63.1278 | 24.3 | 125.2342 | 1.616
65.35 | 3 | 7.5 | 6.5 | 1 | 3 | 0.5 | 5 | 8 | 0 | 0 | 0 | 0 | 0.15 | 1093 | 138 | 0.092935 | 19.1859 | 77.1616 | 1270.245 | 209.4811 | 57.9907 | 29.7145 | 16.4502 | 1.6263
62.35 | 3 | 10 | 6 | 1 | 3 | 1.5 | 7 | 6 | 0 | 0 | 0 | 0 | 0.15 | 1093 | 138 | 0.034971 | 19.288 | 67.0929 | 1243.313 | 211.8383 | 57.0648 | 27.9128 | 25.4291 | 1.6314
60.54 | 0 | 10.69 | 4.76 | 1.75 | 11.84 | 0 | 9.54 | 0 | 0 | 0 | 0 | 0.88 | 0 | 982 | 200 | -0.0088556 | 19.8406 | 53.5607 | 1238.9707 | 219.3376 | 60.4324 | 39.9227 | 47.0035 | 1.6335
64.55 | 4.5 | 7.5 | 5.8 | 1.5 | 0 | 3 | 8 | 5 | 0 | 0 | 0 | 0 | 0.15 | 982 | 276 | 0.040082 | 19.8979 | 66.587 | 1223.5536 | 210.1379 | 60.1901 | 35.7142 | 24.1723 | 1.6415
64.45 | 4.5 | 7.5 | 6.4 | 0 | 0 | 3 | 8 | 6 | 0 | 0 | 0 | 0 | 0.15 | 1093 | 138 | 0.063477 | 18.5898 | 68.2333 | 1233.0303 | 208.642 | 57.0985 | 36.7155 | 23.676 | 1.6444
62.7 | 3 | 7.5 | 5.75 | 1.5 | 5.9 | 0.5 | 8 | 5 | 0 | 0 | 0 | 0 | 0.15 | 982 | 276 | -0.047289 | 20.2047 | 68.9898 | 1251.3301 | 212.4769 | 60.4099 | 29.0987 | 22.1153 | 1.6484
61.59 | 0 | 12.15 | 5.95 | 0.96 | 0 | 5.89 | 9.75 | 3.71 | 0 | 0 | 0 | 0 | 0 | 982 | 200 | -0.11624 | 20.4434 | 64.3296 | 1188.0558 | 221.1006 | 61.3113 | 30.0109 | 26.4575 | 1.6513
63.45 | 4.5 | 7.5 | 6.4 | 0 | 4 | 0 | 8 | 6 | 0 | 0 | 0 | 0 | 0.15 | 1093 | 138 | 0.054949 | 18.8005 | 69.4223 | 1255.6503 | 208.6564 | 56.9378 | 34.1618 | 21.6059 | 1.6628
66.29 | 1.44 | 0.97 | 4.96 | 0 | 7.21 | 0.83 | 7.54 | 8.77 | 0 | 0 | 0 | 1.71 | 0.28 | 927 | 324 | 0.055984 | 19.2007 | 69.9894 | 1296.1544 | 211.2365 | 61.998 | 37.7762 | 22.3239 | 1.6637
71.1 | 5.9 | 3.1 | 6.1 | 0 | 3.2 | 0 | 5.5 | 0 | 0 | 0 | 2.7 | 2.4 | 0 | 1100 | 155 | 0.18849 | 17.0634 | 61.9271 | 1259.3698 | 206.4214 | 57.3084 | 57.6237 | 326.4084 | 1.6702
62.35 | 3 | 10 | 6 | 1 | 3 | 1.5 | 7 | 6 | 0 | 0 | 0 | 0 | 0.15 | 1149 | 90 | 0.089246 | 18.6794 | 67.0929 | 1243.313 | 211.8383 | 55.542 | 27.6348 | 25.4291 | 1.673
64.85 | 3 | 7.5 | 6.5 | 0.5 | 3 | 1.5 | 5 | 8 | 0 | 0 | 0 | 0 | 0.15 | 1093 | 138 | 0.03331 | 19.0567 | 76.0758 | 1270.4925 | 209.5581 | 57.9882 | 30.2666 | 17.7008 | 1.6776
59.61 | 0 | 16.67 | 5.71 | 4.9 | 0 | 2.94 | 9.1 | 0 | 0 | 0 | 1.07 | 0 | 0 | 982 | 200 | 0.096588 | 21.4932 | 69.646 | 1155.5404 | 229.8918 | 63.2003 | 24.2682 | 203.9892 | 1.6866
66.17 | 2.89 | 1.01 | 5.27 | 0 | 5.61 | 0.84 | 7.5 | 9.59 | 0 | 0 | 0 | 0.86 | 0.26 | 927 | 324 | 0.0098257 | 19.4278 | 73.5743 | 1293.4647 | 211.1747 | 61.9808 | 33.9738 | 17.8484 | 1.6866
65.15 | 3 | 7.5 | 6.2 | 0 | 5 | 1.5 | 5 | 6.5 | 0 | 0 | 0 | 0 | 0.15 | 982 | 276 | -0.10483 | 19.9645 | 71.987 | 1276.2829 | 209.8709 | 60.8769 | 35.9744 | 21.5895 | 1.6875
70.35 | 0 | 5 | 6 | 1 | 3 | 1.5 | 7 | 6 | 0 | 0 | 0 | 0 | 0.15 | 982 | 276 | 0.25417 | 19.1221 | 70.9521 | 1252.514 | 209.9272 | 60.8303 | 47.7485 | 28.1735 | 1.6911
69.5 | 0 | 0.01 | 3.5 | 3.6 | 4.1 | 2.99 | 16.3 | 0 | 0 | 0 | 0 | 0 | 0 | 982 | 152 | 0.064965 | 18.6406 | 40.7203 | 1178.3819 | 210.7481 | 58.5399 | 31.1655 | 122.7201 | 1.7059
64.85 | 3 | 7.5 | 6 | 1 | 3 | 1.5 | 7 | 6 | 0 | 0 | 0 | 0 | 0.15 | 982 | 276 | -0.056895 | 20.1172 | 68.9737 | 1249.3505 | 210.3014 | 60.2554 | 31.4987 | 23.8183 | 1.711
62.05 | 2 | 10 | 5.8 | 1.5 | 4 | 2.5 | 7 | 5 | 0 | 0 | 0 | 0 | 0.15 | 982 | 276 | -0.17427 | 20.6097 | 68.0022 | 1238.5431 | 215.0823 | 60.7892 | 24.9513 | 25.8675 | 1.7126
59 | 0 | 10 | 5 | 2 | 12 | 0 | 9 | 0 | 0 | 0 | 0 | 1 | 2 | 1093 | 124 | 0.24852 | 18.797 | 64.9754 | 1242.85 | 222.1736 | 58.1586 | 34.7098 | 30.7598 | 1.716
64.85 | 3 | 7.5 | 6 | 1 | 3 | 1.5 | 7 | 6 | 0 | 0 | 0 | 0 | 0.15 | 1149 | 90 | 0.10515 | 18.2032 | 68.9737 | 1249.3505 | 210.3014 | 55.7747 | 30.5982 | 23.8183 | 1.7177
61.86 | 0 | 11.76 | 6.03 | 0.99 | 0 | 3.1 | 10.56 | 5.7 | 0 | 0 | 0 | 0 | 0 | 982 | 200 | 0.044753 | 20.7071 | 58.6862 | 1196.9046 | 213.2442 | 58.8083 | 29.8008 | 49.3164 | 1.7193
64.1 | 6 | 7.5 | 5.75 | 1.5 | 2 | 0 | 8 | 5 | 0 | 0 | 0 | 0 | 0.15 | 1093 | 138 | 0.15326 | 18.7287 | 66.711 | 1239.7668 | 209.0963 | 56.8466 | 33.577 | 21.2612 | 1.7193
64.35 | 3 | 7.5 | 6.5 | 0 | 3 | 1.5 | 8 | 6 | 0 | 0 | 0 | 0 | 0.15 | 982 | 276 | -0.11493 | 20.108 | 70.2052 | 1246.63 | 210.0497 | 60.2085 | 32.7863 | 24.1929 | 1.7284
65.2 | 3.1 | 7.5 | 5.9 | 1.5 | 0 | 3.65 | 8 | 5 | 0 | 0 | 0 | 0 | 0.15 | 1093 | 138 | 0.11525 | 18.6029 | 67.4111 | 1220.5065 | 210.8817 | 57.3729 | 33.9828 | 25.4919 | 1.7419
58.92 | 1.26 | 12.4 | 4.35 | 0 | 6.32 | 0.73 | 6.6 | 7.68 | 0 | 0 | 0 | 1.5 | 0.24 | 927 | 324 | 0.33837 | 21.0888 | 44.9013 | 1268.6705 | 210.4052 | 59.2393 | 40.3219 | 48.8834 | 1.7435
65.35 | 3 | 7.5 | 6.5 | 1 | 3 | 0.5 | 5 | 8 | 0 | 0 | 0 | 0 | 0.15 | 1149 | 90 | 0.14717 | 18.5814 | 77.1616 | 1270.245 | 209.4811 | 56.5574 | 29.4185 | 16.4502 | 1.7443
65.35 | 3 | 7.5 | 6.5 | 1 | 3 | 0.5 | 5 | 8 | 0 | 0 | 0 | 0 | 0.15 | 982 | 276 | -0.014748 | 20.5435 | 77.1616 | 1270.245 | 209.4811 | 60.8063 | 30.2842 | 16.4502 | 1.7443
63.67 | 0 | 7.3 | 3.4 | 4.5 | 6.4 | 1.46 | 8.95 | 3.81 | 0 | 0 | 0 | 0.51 | 0 | 982 | 241 | 0.31534 | 19.8324 | 55.8611 | 1229.7291 | 219.5867 | 60.1927 | 29.226 | 44.5019 | 1.7451
65.2 | 3.1 | 7.5 | 5.9 | 1.5 | 0 | 3.65 | 8 | 5 | 0 | 0 | 0 | 0 | 0.15 | 982 | 276 | 0.0075027 | 19.9118 | 67.4111 | 1220.5065 | 210.8817 | 60.3751 | 34.6344 | 25.4919 | 1.7505
64.55 | 4.5 | 7.5 | 5.8 | 1.5 | 0 | 3 | 8 | 5 | 0 | 0 | 0 | 0 | 0.15 | 1093 | 138 | 0.14781 | 18.5905 | 66.587 | 1223.5536 | 210.1379 | 57.1774 | 35.0423 | 24.1723 | 1.7589
60.84 | 0 | 8.6 | 3.43 | 3.63 | 2.63 | 1.76 | 16.5 | 1.77 | 0 | 0 | 0 | 0.84 | 0 | 927 | 228 | 0.27402 | 20.8971 | 45.9032 | 1159.6877 | 218.777 | 59.3193 | 24.7143 | 216.7612 | 1.7634
61.05 | 1 | 10 | 5.8 | 1.5 | 7 | 1.5 | 7 | 5 | 0 | 0 | 0 | 0 | 0.15 | 982 | 276 | -0.19191 | 20.7169 | 69.4738 | 1251.7701 | 216.657 | 61.0999 | 23.4173 | 25.5983 | 1.7672
65.17 | 1.43 | 1.01 | 5.18 | 0 | 7 | 0.83 | 7.27 | 11.83 | 0 | 0 | 0 | 0 | 0.28 | 927 | 324 | 0.06404 | 19.5385 | 76.6968 | 1307.4455 | 212.3875 | 62.23 | 31.8058 | 16.2635 | 1.7789
63.85 | 3 | 7.5 | 6 | 1 | 3 | 1.5 | 8 | 6 | 0 | 0 | 0 | 0 | 0.15 | 982 | 276 | -0.044455 | 20.1816 | 68.3125 | 1242.9885 | 210.5759 | 60.0365 | 30.2516 | 24.4365 | 1.7789
66.05 | 2.83 | 0.89 | 5.1 | 0 | 8.89 | 0.82 | 5.75 | 8.61 | 0 | 0 | 0 | 0.84 | 0.22 | 927 | 324 | -0.058938 | 19.1531 | 76.1951 | 1314.8434 | 211.6418 | 62.6707 | 37.2663 | 14.8139 | 1.7818
61.88 | 0 | 8.5 | 3.36 | 3.57 | 2.55 | 1.74 | 15.8 | 1.75 | 0 | 0 | 0 | 0.85 | 0 | 927 | 228 | 0.30193 | 20.7778 | 44.7894 | 1164.5144 | 218.7012 | 59.4105 | 26.7873 | 224.5573 | 1.7924
61.27 | 0 | 8.4 | 3.45 | 3.53 | 2.73 | 1.73 | 16.3 | 1.73 | 0 | 0 | 0 | 0.86 | 0 | 927 | 228 | 0.2588 | 20.8536 | 45.2611 | 1162.2058 | 218.4229 | 59.2638 | 24.8669 | 249.0912 | 1.7924
64.8 | 0 | 5 | 3.5 | 3.6 | 5.9 | 1.5 | 15.7 | 0 | 0 | 0 | 0 | 0 | 0 | 982 | 152 | 0.13221 | 19.3296 | 41.4888 | 1180.6386 | 214.8774 | 58.2713 | 30.6141 | 252.5904 | 1.798
62.35 | 3 | 10 | 6 | 1 | 3 | 1.5 | 7 | 6 | 0 | 0 | 0 | 0 | 0.15 | 982 | 276 | -0.072793 | 20.6548 | 67.0929 | 1243.313 | 211.8383 | 60.0472 | 28.448 | 25.4291 | 1.8041
63.95 | 6 | 7.5 | 6.4 | 0 | 2 | 0 | 8 | 6 | 0 | 0 | 0 | 0 | 0.15 | 982 | 276 | -0.035318 | 20.0385 | 67.7678 | 1249.1133 | 206.7717 | 59.5521 | 36.7918 | 21.5961 | 1.8109
66.11 | 1.29 | 0.98 | 5.4 | 0 | 8.62 | 0.77 | 6.5 | 9.23 | 0 | 0 | 0 | 0.89 | 0.21 | 927 | 324 | -0.065574 | 19.3515 | 78.4632 | 1308.8799 | 211.6514 | 62.5375 | 34.3502 | 14.5361 | 1.8149
63.85 | 3 | 7.5 | 6 | 1 | 3 | 1.5 | 8 | 6 | 0 | 0 | 0 | 0 | 0.15 | 1149 | 90 | 0.11758 | 18.2608 | 68.3125 | 1242.9885 | 210.5759 | 55.5594 | 29.3868 | 24.4365 | 1.8222
65.82 | 1.42 | 1 | 5.08 | 0 | 8.8 | 0.83 | 7.1 | 8.9 | 0 | 0 | 0 | 0.8 | 0.25 | 927 | 324 | -0.042554 | 19.3128 | 73.5215 | 1305.3602 | 212.0229 | 62.3241 | 34.6148 | 18.369 | 1.8241
63.6 | 4.5 | 7.5 | 5.75 | 1.5 | 4 | 0 | 8 | 5 | 0 | 0 | 0 | 0 | 0.15 | 982 | 276 | 0.027538 | 20.1125 | 67.6925 | 1246.3038 | 210.5025 | 60.0567 | 32.5999 | 21.9677 | 1.8267
63.55 | 3 | 7.5 | 5.8 | 1.5 | 4 | 1.5 | 8 | 5 | 0 | 0 | 0 | 0 | 0.15 | 982 | 276 | -0.095798 | 20.1601 | 68.3756 | 1241.4006 | 211.9776 | 60.3591 | 28.3592 | 23.8196 | 1.8357
61.05 | 2 | 10 | 5.8 | 1.5 | 6 | 1.5 | 7 | 5 | 0 | 0 | 0 | 0 | 0.15 | 982 | 276 | -0.21654 | 20.7621 | 68.8213 | 1248.7411 | 215.5003 | 60.8019 | 22.2033 | 24.1965 | 1.8382
62.05 | 2 | 10 | 5.8 | 1.5 | 4 | 2.5 | 7 | 5 | 0 | 0 | 0 | 0 | 0.15 | 1093 | 138 | -0.066461 | 19.2465 | 68.0022 | 1238.5431 | 215.0823 | 57.7962 | 24.4819 | 25.8675 | 1.8395
63.45 | 4.5 | 7.5 | 6.4 | 0 | 4 | 0 | 8 | 6 | 0 | 0 | 0 | 0 | 0.15 | 982 | 276 | -0.05295 | 20.1256 | 69.4223 | 1255.6503 | 208.6564 | 59.8743 | 34.8168 | 21.6059 | 1.8426
60 | 0 | 10 | 5 | 2 | 12 | 0 | 9 | 0 | 0 | 0 | 0 | 0 | 2 | 1093 | 82.7 | 0.15683 | 18.717 | 66.8152 | 1242.85 | 223.2615 | 58.5567 | 32.4218 | 29.4897 | 1.8451
60.65 | 3 | 10 | 6.2 | 0 | 5 | 1.5 | 7 | 6.5 | 0 | 0 | 0 | 0 | 0.15 | 1149 | 90 | -0.01859 | 18.7446 | 67.4283 | 1257.5214 | 212.0139 | 55.5326 | 26.0733 | 1.7478 | 1.8451
61.1 | 5.5 | 0 | 1.05 | 8.4 | 3.3 | 10 | 10 | 0 | 0 | 0 | 0 | 0.65 | 0 | 982 | 248.2 | 0.34054 | 18.323 | 16.4481 | 1187.6268 | 223.1142 | 58.9029 | 29.9286 | 130.4967 | 1.8451
63.6 | 4.5 | 7.5 | 5.75 | 1.5 | 4 | 0 | 8 | 5 | 0 | 0 | 0 | 0 | 0.15 | 1093 | 138 | 0.13526 | 18.7903 | 67.6925 | 1246.3038 | 210.5025 | 57.077 | 31.9866 | 21.9677 | 1.8457
64.15 | 3 | 7.5 | 6.2 | 0 | 5 | 1.5 | 6 | 6.5 | 0 | 0 | 0 | 0 | 0.15 | 982 | 276 | -0.15243 | 20.1103 | 71.1254 | 1269.9209 | 210.3838 | 60.603 | 32.0529 | 22.9874 | 1.847
65.73 | 1.43 | 1 | 5.07 | 0 | 8.76 | 0.83 | 7.18 | 8.9 | 0 | 0 | 0 | 0.85 | 0.25 | 927 | 324 | -0.039457 | 19.3153 | 73.1783 | 1304.7274 | 211.9587 | 62.2845 | 34.5791 | 18.6806 | 1.8494
61.78 | 0 | 8.4 | 3.34 | 3.56 | 2.59 | 1.73 | 16 | 1.75 | 0 | 0 | 0 | 0.85 | 0 | 927 | 228 | 0.29916 | 20.7779 | 44.568 | 1163.7667 | 218.6944 | 59.3521 | 26.3889 | 226.1372 | 1.8513
67.55 | 1.46 | 1 | 5.21 | 0 | 6.09 | 4.21 | 6.15 | 7.25 | 0 | 0 | 0 | 0.87 | 0.21 | 927 | 324 | -0.28008 | 19.2466 | 71.2022 | 1286.8025 | 209.8161 | 62.369 | 32.3123 | 19.7284 | 1.8651
59.24 | 0 | 10.66 | 5.65 | 1.76 | 12.41 | 0 | 9.33 | 0 | 0 | 0 | 0 | 0.95 | 0 | 982 | 200 | -0.11111 | 20.2326 | 67.0408 | 1240.2857 | 221.5384 | 62.0058 | 34.6217 | 31.0666 | 1.8669
63.15 | 3 | 7.5 | 6.2 | 0 | 5 | 1.5 | 7 | 6.5 | 0 | 0 | 0 | 0 | 0.15 | 1149 | 90 | 0.0045731 | 18.2735 | 69.9465 | 1263.5589 | 210.7236 | 55.8597 | 29.1545 | 23.371 | 1.871
64.7 | 0 | 5 | 3.56 | 3.7 | 5.9 | 1.54 | 15.6 | 0 | 0 | 0 | 0 | 0 | 0 | 982 | 152 | 0.13454 | 19.3535 | 42.6411 | 1180.5354 | 214.9639 | 58.3539 | 30.3193 | 240.3498 | 1.8722
65.71 | 1.43 | 0.99 | 5.07 | 0 | 8.99 | 0.83 | 7.15 | 8.7 | 0 | 0 | 0 | 0.85 | 0.28 | 927 | 324 | -0.046986 | 19.3029 | 73.2747 | 1305.1346 | 212.0096 | 62.3116 | 34.7204 | 18.5246 | 1.8722
64.7 | 0 | 5 | 5 | 0.9 | 10 | 0 | 10.3 | 4 | 0 | 0 | 0 | 0 | 0.1 | 982 | 248.2 | 0.1136 | 19.1954 | 58.6822 | 1258.6137 | 213.1263 | 59.9844 | 41.6445 | 41.1346 | 1.8751
64.21 | 1.38 | 4.51 | 4.74 | 0 | 6.89 | 0.8 | 7.2 | 8.38 | 0 | 0 | 0 | 1.64 | 0.25 | 927 | 324 | 0.21733 | 19.8911 | 60.0673 | 1287.6611 | 210.4082 | 61.1762 | 41.0344 | 33.2787 | 1.8802
59 | 0 | 10 | 5 | 2 | 12 | 0 | 9 | 0 | 0 | 0 | 0 | 1 | 2 | 927 | 345 | 0.087457 | 20.8668 | 64.9754 | 1242.85 | 222.1736 | 62.7329 | 35.6952 | 30.7598 | 1.8808
60.65 | 3 | 10 | 6.2 | 0 | 5 | 1.5 | 7 | 6.5 | 0 | 0 | 0 | 0 | 0.15 | 982 | 276 | -0.18081 | 20.7296 | 67.4283 | 1257.5214 | 212.0139 | 60.0212 | 26.8406 | 1.7478 | 1.882
64.7 | 0 | 5 | 3.6 | 3.6 | 5.9 | 1.5 | 15.7 | 0 | 0 | 0 | 0 | 0 | 0 | 982 | 152 | 0.12579 | 19.3495 | 42.3663 | 1180.3783 | 214.6918 | 58.2967 | 30.5194 | 224.4002 | 1.8837
61.45 | 1.32 | 8.63 | 4.53 | 0 | 6.59 | 0.76 | 6.89 | 8.02 | 0 | 0 | 0 | 1.57 | 0.24 | 927 | 324 | 0.30068 | 20.5725 | 51.4723 | 1277.7609 | 210.2301 | 60.1638 | 41.0921 | 42.8551 | 1.8865
64.6 | 0 | 5 | 3.5 | 3.6 | 4.1 | 3 | 16.2 | 0 | 0 | 0 | 0 | 0 | 0 | 982 | 152 | 0.038345 | 19.4334 | 40.7563 | 1166.945 | 214.7077 | 58.004 | 26.6268 | 287.2403 | 1.8882
65.87 | 1.44 | 1.01 | 5.12 | 0 | 9 | 0.41 | 7.33 | 8.72 | 0 | 0 | 0 | 0.85 | 0.25 | 927 | 324 | 0.021444 | 19.2687 | 74.1099 | 1304.867 | 212.1495 | 62.3488 | 37.1876 | 17.9191 | 1.8921
63.67 | 0 | 7.3 | 3.4 | 4.5 | 6.4 | 1.46 | 8.95 | 3.81 | 0 | 0 | 0 | 0.51 | 0 | 1093 | 103 | 0.42242 | 18.5348 | 55.8611 | 1229.7291 | 219.5867 | 56.9452 | 28.6762 | 44.5019 | 1.8943
67.33 | 1.44 | 0 | 4.96 | 0 | 7.21 | 0.83 | 7.54 | 8.77 | 0 | 0 | 0 | 1.71 | 0.21 | 927 | 324 | 0.020139 | 18.9109 | 72.5018 | 1298.497 | 211.688 | 62.3121 | 38.5351 | 19.526 | 1.8965
65.69 | 1.41 | 2.31 | 4.85 | 0 | 7.05 | 0.82 | 7.36 | 8.57 | 0 | 0 | 0 | 1.68 | 0.26 | 927 | 324 | 0.13908 | 19.4518 | 65.598 | 1292.9806 | 210.8002 | 61.7111 | 40.0882 | 27.2532 | 1.9015
60.88 | 0 | 8.5 | 3.43 | 3.63 | 2.72 | 1.76 | 16.5 | 1.73 | 0 | 0 | 0 | 0.85 | 0 | 927 | 228 | 0.27005 | 20.8805 | 45.8405 | 1160.143 | 218.7012 | 59.3248 | 24.7429 | 227.553 | 1.9031
59.3 | 0 | 10 | 4.8 | 2.5 | 7 | 2.5 | 8.9 | 3.5 | 0 | 0 | 0 | 0 | 1.5 | 982 | 241 | 0.030312 | 20.5888 | 61.6182 | 1228.7243 | 219.3488 | 60.0074 | 22.7957 | 35.9212 | 1.9031
65.22 | 2.86 | 1.01 | 4.95 | 0 | 7.08 | 0.83 | 7.45 | 8.7 | 0 | 0 | 0 | 1.61 | 0.29 | 927 | 324 | 0.042534 | 19.2594 | 69.9787 | 1297.2448 | 211.1693 | 61.9524 | 36.9751 | 20.815 | 1.9053
63.15 | 3 | 7.5 | 6.2 | 0 | 5 | 1.5 | 7 | 6.5 | 0 | 0 | 0 | 0 | 0.15 | 982 | 276 | -0.15765 | 20.1977 | 69.9465 | 1263.5589 | 210.7236 | 60.3072 | 30.0125 | 23.371 | 1.9053
64.76 | 0 | 5 | 3.48 | 3.6 | 5.91 | 1.55 | 15.7 | 0 | 0 | 0 | 0 | 0 | 0 | 982 | 152 | 0.13235 | 19.3276 | 41.3029 | 1180.6193 | 214.918 | 58.2639 | 30.5791 | 262.6931 | 1.9143
61.05 | 2 | 10 | 5.8 | 1.5 | 6 | 1.5 | 7 | 5 | 0 | 0 | 0 | 0 | 0.15 | 1093 | 138 | -0.10871 | 19.3877 | 68.8213 | 1248.7411 | 215.5003 | 57.8298 | 21.7856 | 24.1965 | 1.9143
72 | 0 | 0 | 5 | 2 | 12 | 0 | 9 | 0 | 0 | 0 | 0 | 0 | 0 | 927 | 345 | -0.14421 | 18.7696 | 63.0107 | 1267 | 209.7864 | 62.5039 | 45.7071 | 35.2386 | 1.917
63.6 | 4.5 | 7.5 | 5.75 | 1.5 | 4 | 0 | 8 | 5 | 0 | 0 | 0 | 0 | 0.15 | 1149 | 90 | 0.18952 | 18.2015 | 67.6925 | 1246.3038 | 210.5025 | 55.5556 | 31.668 | 21.9677 | 1.9186
64.85 | 3 | 7.5 | 6.5 | 0.5 | 3 | 1.5 | 5 | 8 | 0 | 0 | 0 | 0 | 0.15 | 982 | 276 | -0.074436 | 20.4047 | 76.0758 | 1270.4925 | 209.5581 | 60.8294 | 30.8469 | 17.7008 | 1.9222
66.26 | 1.44 | 1 | 4.96 | 0 | 7.21 | 0.83 | 7.54 | 8.77 | 0 | 0 | 0 | 1.71 | 0.28 | 927 | 324 | 0.057738 | 19.2084 | 69.9153 | 1296.082 | 211.2197 | 61.9894 | 37.7977 | 22.4153 | 1.9299
60.31 | 0 | 10.7 | 5.53 | 1.78 | 12.4 | 0 | 8.33 | 0 | 0 | 0 | 0 | 0.95 | 0 | 982 | 200 | -0.073123 | 20.0798 | 67.4368 | 1246.7247 | 221.6403 | 62.3193 | 37.6087 | 31.1115 | 1.9304
61.05 | 1 | 10 | 5.8 | 1.5 | 7 | 1.5 | 7 | 5 | 0 | 0 | 0 | 0 | 0.15 | 1093 | 138 | -0.084086 | 19.3457 | 69.4738 | 1251.7701 | 216.657 | 58.1282 | 22.9768 | 25.5983 | 1.9315
67.79 | 5.8 | 3.5 | 5.8 | 0.6 | 5.2 | 0.47 | 2.7 | 8 | 0 | 0 | 0 | 0.1 | 0.04 | 1080 | 194 | 0.2466 | 17.6893 | 74.8544 | 1309.8574 | 205.8765 | 58.6084 | 48.753 | 14.9661 | 1.933
65.9 | 3 | 10 | 5.5 | 2.1 | 5 | 1 | 0 | 6 | 0 | 0 | 0 | 0 | 1.5 | 982 | 241 | 0.3621 | 19.9371 | 70.0808 | 1292.7972 | 210.9293 | 61.4203 | 50.8443 | 20.8087 | 1.9395
62.5 | 0 | 5 | 5 | 1.5 | 4 | 0 | 10 | 12 | 0 | 0 | 0 | 0 | 0 | 982 | 248.2 | 0.60334 | 20.1345 | 68.3803 | 1262.6265 | 213.13 | 59.3543 | 32.1266 | 34.1406 | 1.9542
63.2 | 3 | 7.5 | 5.75 | 1.5 | 5.9 | 0 | 8 | 5 | 0 | 0 | 0 | 0 | 0.15 | 1093 | 138 | 0.12595 | 18.8234 | 68.8734 | 1252.4421 | 212.1009 | 57.3937 | 31.0366 | 22.6022 | 1.9542
63.55 | 3 | 7.5 | 5.8 | 1.5 | 4 | 1.5 | 8 | 5 | 0 | 0 | 0 | 0 | 0.15 | 1149 | 90 | 0.066275 | 18.2425 | 68.3756 | 1241.4006 | 211.9776 | 55.8645 | 27.5485 | 23.8196 | 1.9562
59 | 0 | 10 | 5 | 2 | 12 | 0 | 9 | 0 | 0 | 0 | 0 | 1 | 2 | 982 | 248.2 | 0.14088 | 20.1204 | 64.9754 | 1242.85 | 222.1736 | 61.23 | 35.3753 | 30.7598 | 1.959
62.25 | 0 | 7.5 | 4.2 | 3.5 | 6 | 1.5 | 9.7 | 4.7 | 0 | 0 | 0 | 0.5 | 0.15 | 927 | 310 | 0.17733 | 20.8735 | 59.4785 | 1228.8768 | 216.96 | 61.3211 | 27.2217 | 41.0678 | 1.9647
59.43 | 0 | 10.5 | 4.98 | 2 | 12.5 | 0 | 9.5 | 0 | 0 | 0 | 0 | 1.09 | 0 | 982 | 200 | -0.025179 | 20.0053 | 58.1568 | 1240.5071 | 219.6572 | 60.8422 | 37.5185 | 38.6752 | 1.9652
63 | 0 | 5 | 3.5 | 3.5 | 7 | 2 | 16 | 0 | 0 | 0 | 0 | 0 | 0 | 982 | 152 | 0.12545 | 19.374 | 40.8396 | 1182.498 | 214.8854 | 58.1231 | 30.0603 | 437.5608 | 1.9713
64.15 | 3 | 7.5 | 6.2 | 0 | 5 | 1.5 | 6 | 6.5 | 0 | 0 | 0 | 0 | 0.15 | 1149 | 90 | 0.0097838 | 18.1955 | 71.1254 | 1269.9209 | 210.3838 | 56.1626 | 31.1366 | 22.9874 | 1.9863
52.71 | 0 | 15 | 2.64 | 3.7 | 2.31 | 0.53 | 20.5 | 1.63 | 0 | 0 | 0 | 0.98 | 0 | 927 | 269 | 0.50989 | 21.8447 | 39.6483 | 1121.4464 | 225.3902 | 57.6165 | 22.1623 | 98.136 | 1.9868
62.11 | 0 | 7.3 | 3.4 | 3.35 | 7.6 | 1.45 | 10.9 | 3.38 | 0 | 0 | 0 | 0.51 | 0 | 1093 | 103 | 0.38687 | 18.4253 | 48.2835 | 1226.256 | 217.1533 | 55.7339 | 30.351 | 74.6262 | 1.9917
63.15 | 3 | 7.5 | 6.2 | 0 | 5 | 1.5 | 7 | 6.5 | 0 | 0 | 0 | 0 | 0.15 | 1093 | 138 | -0.049762 | 18.8663 | 69.9465 | 1263.5589 | 210.7236 | 57.3623 | 29.4479 | 23.371 | 1.993
67.2 | 7.3 | 4.2 | 5.9 | 0 | 1.8 | 1.2 | 4.5 | 4.4 | 0 | 0 | 3.5 | 0 | 0 | 1000 | 276 | -0.039114 | 18.8039 | 59.2771 | 1272.6321 | 205.4627 | 59.5474 | 46.0899 | 39.7854 | 1.9991
64 | 0 | 5 | 5 | 1.4 | 7 | 1.5 | 10 | 6 | 0 | 0 | 0 | 0 | 0.1 | 982 | 248.2 | 0.079111 | 19.5654 | 59.9022 | 1250.0018 | 211.677 | 59.492 | 32.1192 | 38.9172 | 2
62.5 | 0 | 5 | 5 | 1.5 | 4 | 0 | 10 | 12 | 0 | 0 | 0 | 0 | 0 | 980 | 248.2 | 0.60141 | 20.1604 | 68.3803 | 1262.6265 | 213.13 | 59.4065 | 32.1373 | 34.1406 | 2
58.8 | 3 | 12 | 5.5 | 0 | 5 | 1 | 5 | 6 | 0 | 0 | 2.2 | 0 | 1.5 | 1093 | 103 | 0.22427 | 19.6687 | 54.5653 | 1266.5375 | 212.331 | 54.9877 | 30.2829 | 40.3688 | 2
58.8 | 3 | 12 | 5.5 | 0 | 5 | 1 | 5 | 6 | 0 | 0 | 2.2 | 0 | 1.5 | 982 | 241 | 0.11681 | 21.07 | 54.5653 | 1266.5375 | 212.331 | 58.1506 | 30.8635 | 40.3688 | 2
63.85 | 3 | 7.5 | 6 | 1 | 3 | 1.5 | 8 | 6 | 0 | 0 | 0 | 0 | 0.15 | 1093 | 138 | 0.063306 | 18.8526 | 68.3125 | 1242.9885 | 210.5759 | 57.0725 | 29.6825 | 24.4365 | 2.0013
68.3 | 5 | 0 | 5.7 | 0 | 6 | 1 | 5 | 9 | 0 | 0 | 0 | 0 | 0 | 983 | 310 | 0.046085 | 17.9631 | 84.318 | 1311.7719 | 208.0931 | 61.4689 | 45.0132 | 8.5122 | 2.0103
64.1 | 6 | 7.5 | 5.75 | 1.5 | 2 | 0 | 8 | 5 | 0 | 0 | 0 | 0 | 0.15 | 982 | 276 | 0.045537 | 20.0458 | 66.711 | 1239.7668 | 209.0963 | 59.8413 | 34.2208 | 21.2612 | 2.0128
60.8 | 4.7 | 7.5 | 5.5 | 0.5 | 6 | 1 | 5 | 9 | 0 | 0 | 0 | 0 | 0 | 983 | 310 | 0.012215 | 20.3807 | 68.4749 | 1291.4211 | 209.1347 | 59.8773 | 29.9205 | 19.8611 | 2.0158
64.5 | 0 | 5 | 5.4 | 0.9 | 10 | 0 | 10.1 | 4 | 0 | 0 | 0 | 0 | 0.1 | 982 | 248.2 | 0.079439 | 19.2895 | 64.2362 | 1258.8449 | 213.4439 | 60.4281 | 41.1066 | 35.5572 | 2.0294
63.81 | 0 | 7.6 | 3.5 | 4.45 | 6 | 1.46 | 8.95 | 3.72 | 0 | 0 | 0 | 0.51 | 0 | 982 | 241 | 0.31228 | 19.8784 | 56.24 | 1227.0705 | 219.4388 | 60.1824 | 29.4683 | 43.8491 | 2.0302
61.05 | 1 | 10 | 5.8 | 1.5 | 7 | 1.5 | 7 | 5 | 0 | 0 | 0 | 0 | 0.15 | 1149 | 90 | -0.029782 | 18.7352 | 69.4738 | 1251.7701 | 216.657 | 56.6122 | 22.7479 | 25.5983 | 2.0306
65.8 | 0 | 5 | 5.4 | 1 | 6.9 | 2 | 7.9 | 5.9 | 0 | 0 | 0 | 0 | 0.1 | 982 | 248.2 | -0.06134 | 19.5276 | 65.6417 | 1262.4249 | 212.0336 | 60.3183 | 31.6198 | 33.341 | 2.0314
66.7 | 6.1 | 3 | 5.52 | 0.84 | 5.1 | 0.38 | 3.5 | 8.8 | 0 | 0 | 0 | 0.01 | 0.05 | 1080 | 194 | 0.25659 | 17.7418 | 75.3028 | 1308.5059 | 207.1626 | 58.5471 | 44.5286 | 14.6242 | 2.0342
60.65 | 3 | 10 | 6.2 | 0 | 5 | 1.5 | 7 | 6.5 | 0 | 0 | 0 | 0 | 0.15 | 1093 | 138 | -0.072926 | 19.3561 | 67.4283 | 1257.5214 | 212.0139 | 57.0497 | 26.3357 | 1.7478 | 2.035
62.25 | 0 | 7.5 | 4.2 | 3.5 | 6 | 1.5 | 9.7 | 4.7 | 0 | 0 | 0 | 0.5 | 0.15 | 982 | 207 | 0.23056 | 20.1281 | 59.4785 | 1228.8768 | 216.96 | 59.7909 | 26.9777 | 41.0678 | 2.0362
61.6 | 4 | 6 | 5.3 | 0 | 6.7 | 1 | 5 | 10.4 | 0 | 0 | 0 | 0 | 0 | 983 | 310 | 0.077025 | 19.9912 | 68.137 | 1305.2296 | 208.8543 | 59.8468 | 31.9275 | 20.7633 | 2.0414
62.11 | 0 | 7.3 | 3.4 | 3.35 | 7.6 | 1.45 | 10.9 | 3.38 | 0 | 0 | 0 | 0.51 | 0 | 982 | 241 | 0.27966 | 19.7141 | 48.2835 | 1226.256 | 217.1533 | 59.0949 | 30.9329 | 74.6262 | 2.0418
60.99 | 1.86 | 10.1 | 5.56 | 0.51 | 5.13 | 1.62 | 5.6 | 8.5 | 0 | 0 | 0 | 0 | 0.13 | 1093 | 124 | 0.155 | 19.3486 | 63.6125 | 1271.739 | 210.4828 | 56.3337 | 29.2013 | 28.7416 | 2.0422
68.3 | 7.5 | 4.3 | 6 | 0 | 1 | 0.7 | 4.6 | 3.2 | 0 | 0 | 4.4 | 0 | 0 | 1000 | 276 | -0.021194 | 18.69 | 55.7272 | 1265.2593 | 204.9775 | 59.3945 | 50.2618 | 380.4865 | 2.045
69.5 | 7.6 | 4.4 | 6.1 | 0 | 0.2 | 0.2 | 4.7 | 1.9 | 0 | 0 | 5.4 | 0 | 0 | 1000 | 276 | 0.0084607 | 18.5289 | 51.1375 | 1257.4283 | 204.0446 | 59.2626 | 56.4721 | 404.3624 | 2.0451
58.98 | 3 | 10.2 | 5.1 | 0.92 | 5 | 2 | 5.1 | 9.1 | 0 | 0 | 0.5 | 0 | 0.1 | 1093 | 138 | 0.050709 | 19.6979 | 61.2633 | 1275.7523 | 211.1062 | 55.8406 | 20.4483 | 24.804 | 2.0492
64.6 | 0 | 5 | 4.5 | 2 | 5.9 | 1.5 | 16 | 0 | 0 | 0 | 0.5 | 0 | 0 | 982 | 152 | -0.078106 | 19.3186 | 40.2206 | 1184.0358 | 211.4394 | 57.7568 | 33.4612 | 71.3912 | 2.0546
63.33 | 0 | 7.4 | 3.5 | 4.4 | 7.5 | 1.48 | 8.15 | 3.75 | 0 | 0 | 0 | 0.49 | 0 | 982 | 241 | 0.24387 | 19.8434 | 56.5995 | 1238.935 | 219.1775 | 60.3893 | 28.9562 | 40.1753 | 2.0546
59.89 | 0 | 10.78 | 5.13 | 1.77 | 12.55 | 0 | 8.97 | 0 | 0 | 0 | 0 | 0.91 | 0 | 982 | 200 | -0.057249 | 20.0022 | 60.7298 | 1244.1485 | 220.8682 | 61.3861 | 38.0266 | 37.8237 | 2.0686
66.73 | 6 | 3.5 | 5.62 | 0.75 | 5.4 | 0.45 | 2.7 | 8.8 | 0 | 0 | 0 | 0.01 | 0.04 | 1080 | 194 | 0.25555 | 17.7969 | 75.1622 | 1313.5172 | 206.5176 | 58.5896 | 46.1678 | 14.7546 | 2.0722
62.15 | 0 | 7.5 | 4.2 | 3.5 | 6 | 1.5 | 9.7 | 4.8 | 0 | 0 | 0 | 0.5 | 0.15 | 982 | 207 | 0.23404 | 20.1443 | 59.6343 | 1229.2392 | 216.9916 | 59.7891 | 26.82 | 41.3091 | 2.0748
62.3 | 0 | 5 | 3.5 | 3.5 | 7 | 2 | 16.2 | 0 | 0 | 0 | 0.5 | 0 | 0 | 982 | 152 | 0.14271 | 19.4426 | 39.9767 | 1181.2256 | 215.2996 | 57.8819 | 29.0962 | 71.9446 | 2.0781
61.85 | 4 | 10 | 6.5 | 0 | 4 | 1.5 | 5 | 7 | 0 | 0 | 0 | 0 | 0.15 | 982 | 276 | 0.12673 | 19.896 | 50.5865 | 1268.2475 | 209.2431 | 58.8078 | 48.1824 | 49.6198 | 2.0785
61 | 3 | 9.8 | 4.9 | 1 | 2 | 1.8 | 4.6 | 11.9 | 0 | 0 | 0 | 0 | 0 | 1093 | 124 | 0.43706 | 19.4714 | 64.0593 | 1278.6555 | 210.7761 | 56.1216 | 30.3483 | 31.1376 | 2.0792
69.25 | 5.75 | 0 | 1.2 | 9 | 3.3 | 10.5 | 0 | 0 | 0 | 0 | 0 | 1 | 0 | 1093 | 124 | -0.10223 | 16.6708 | 21.1328 | 1247.018 | 219.9333 | 58.1965 | 31.0021 | 100.4811 | 2.0792
65.8 | 6 | 4 | 5.5 | 0 | 4.5 | 1.3 | 4 | 8.4 | 0 | 0 | 0 | 0.5 | 0 | 983 | 310 | 0.11079 | 19.0058 | 69.6592 | 1301.1304 | 206.9967 | 60.6441 | 44.5898 | 18.9579 | 2.0824
64.85 | 3 | 7.5 | 6.5 | 0.5 | 3 | 1.5 | 5 | 8 | 0 | 0 | 0 | 0 | 0.15 | 1149 | 90 | 0.087575 | 18.4565 | 76.0758 | 1270.4925 | 209.5581 | 56.5413 | 29.9651 | 17.7008 | 2.0842
61.85 | 4 | 10 | 6.5 | 0 | 4 | 1.5 | 5 | 7 | 0 | 0 | 0 | 0 | 0.15 | 1149 | 90 | 0.28845 | 17.9888 | 50.5865 | 1268.2475 | 209.2431 | 53.8016 | 46.805 | 38.132 | 2.0867
66.18 | 6 | 4 | 5.79 | 0.55 | 6.2 | 0.41 | 2.4 | 8.3 | 0 | 0 | 0 | 0.14 | 0.03 | 1080 | 194 | 0.2298 | 17.9084 | 75.8224 | 1316.2309 | 206.2979 | 58.6591 | 46.8152 | 14.4507 | 2.0874
59.39 | 0 | 10.66 | 5.8 | 1.78 | 12.84 | 0 | 8.61 | 0 | 0 | 0 | 0 | 0.92 | 0 | 982 | 200 | -0.12349 | 20.2659 | 71.0312 | 1246.0914 | 222.484 | 62.7477 | 34.4684 | 26.874 | 2.0878
63.9 | 0 | 4.9 | 5.4 | 0.9 | 3.9 | 0 | 10.4 | 9.8 | 0 | 0 | 0.8 | 0 | 0 | 982 | 221 | 0.45936 | 19.8967 | 63.3706 | 1253.8763 | 211.1455 | 58.8228 | 34.7397 | 40.6456 | 2.0913
65.8 | 3 | 10 | 5.5 | 1.1 | 5 | 1 | 0 | 6 | 0 | 0 | 1.1 | 0 | 1.5 | 982 | 241 | 0.43515 | 19.791 | 61.9177 | 1297.7402 | 208.994 | 60.5895 | 54.7689 | 28.7172 | 2.0934
60.5 | 0 | 10 | 5 | 2 | 12.5 | 0 | 9 | 0 | 0 | 0 | 0 | 1 | 0 | 982 | 207 | -0.024105 | 19.8697 | 59.4001 | 1244.8435 | 219.3862 | 61.1118 | 38.7071 | 38.1783 | 2.0952
61.05 | 3 | 10 | 5.8 | 1.5 | 5 | 1.5 | 7 | 5 | 0 | 0 | 0 | 0 | 0.15 | 982 | 276 | -0.16589 | 20.71 | 68.6274 | 1245.7121 | 214.4649 | 60.689 | 24.6043 | 22.6228 | 2.1021
60.09 | 0 | 10.71 | 5.41 | 1.75 | 12.48 | 0 | 8.64 | 0 | 0 | 0 | 0 | 0.92 | 0 | 982 | 200 | -0.074465 | 20.0613 | 65.2893 | 1245.508 | 221.4687 | 62.0028 | 37.5095 | 33.3224 | 2.1082
65.8 | 3 | 10 | 5.5 | 0 | 5 | 1 | 0 | 6 | 0 | 0 | 2.2 | 0 | 1.5 | 982 | 241 | 0.52697 | 19.6017 | 52.117 | 1303.1775 | 206.5917 | 59.7268 | 59.3068 | 39.9143 | 2.1139
61.76 | 1.95 | 9.8 | 5.46 | 1.06 | 5.08 | 1.58 | 5.51 | 7.8 | 0 | 0 | 0 | 0 | 0 | 1093 | 124 | 0.13133 | 19.2735 | 64.7486 | 1268.0168 | 211.3814 | 56.7675 | 28.8843 | 27.8879 | 2.1143
60.71 | 2.89 | 10.1 | 5.57 | 0.79 | 4.95 | 2 | 5.21 | 7.7 | 0 | 0 | 0 | 0 | 0.08 | 982 | 248.2 | -0.14039 | 20.8458 | 65.3276 | 1269.3349 | 211.1743 | 59.7644 | 24.2969 | 25.4695 | 2.1186
65.8 | 7.2 | 4.1 | 6 | 0 | 2.5 | 1.8 | 4.4 | 5.6 | 0 | 0 | 2.6 | 0 | 0 | 1000 | 276 | -0.034334 | 18.9323 | 65.9178 | 1278.959 | 206.1462 | 59.9373 | 43.655 | 28.1045 | 2.1227
62.05 | 2 | 10 | 5.8 | 1.5 | 4 | 2.5 | 7 | 5 | 0 | 0 | 0 | 0 | 0.15 | 1149 | 90 | -0.012162 | 18.6395 | 68.0022 | 1238.5431 | 215.0823 | 56.2685 | 24.2381 | 25.8675 | 2.1229
60.64 | 0 | 9 | 3.62 | 4.3 | 3.91 | 1.98 | 12.6 | 3.95 | 0 | 0 | 0 | 0 | 0 | 927 | 269 | 0.22614 | 21.1904 | 54.1193 | 1192.2415 | 219.808 | 60.5383 | 22.4371 | 56.2085 | 2.1239
58.2 | 0 | 9.8 | 5 | 1.4 | 4 | 0 | 10 | 11.6 | 0 | 0 | 0 | 0 | 0 | 982 | 221 | 0.57718 | 21.2038 | 63.262 | 1250.0792 | 213.8943 | 58.2893 | 27.7311 | 29.4949 | 2.1281
67.2 | 2.5 | 5 | 5.5 | 1.5 | 5 | 2 | 5 | 6.3 | 0 | 0 | 0 | 0 | 0 | 982 | 248.2 | -0.13005 | 19.4984 | 70.6796 | 1274.4122 | 210.0153 | 60.9802 | 31.9067 | 21.6402 | 2.1307
61.85 | 4 | 10 | 6.5 | 0 | 4 | 1.5 | 5 | 7 | 0 | 0 | 0 | 0 | 0.15 | 1093 | 138 | 0.23428 | 18.5763 | 50.5865 | 1268.2475 | 209.2431 | 55.4993 | 47.2759 | 38.132 | 2.1323
57.03 | 2.59 | 10.6 | 5.81 | 1.02 | 5.48 | 2 | 5.76 | 9.6 | 0 | 0 | 0 | 0 | 0.11 | 982 | 248.2 | -0.10903 | 21.5711 | 70.7263 | 1271.578 | 213.0946 | 59.9992 | 17.3024 | 22.3246 | 2.1348
57.17 | 3.01 | 10.6 | 5.81 | 1.02 | 5 | 1.75 | 5.84 | 9.7 | 0 | 0 | 0 | 0 | 0.1 | 1093 | 124 | 0.016454 | 20.1627 | 70.5101 | 1270.476 | 212.9851 | 57.0227 | 17.067 | 22.5337 | 2.1351
61.05 | 2 | 10 | 5.8 | 1.5 | 6 | 1.5 | 7 | 5 | 0 | 0 | 0 | 0 | 0.15 | 1149 | 90 | -0.054398 | 18.7757 | 68.8213 | 1248.7411 | 215.5003 | 56.3132 | 21.5685 | 24.1965 | 2.1386
60.99 | 1.86 | 10.1 | 5.56 | 0.51 | 5.13 | 1.62 | 5.6 | 8.5 | 0 | 0 | 0 | 0 | 0.13 | 982 | 248.2 | 0.047478 | 20.7221 | 63.6125 | 1271.739 | 210.4828 | 59.3693 | 29.7612 | 28.7416 | 2.1411
60.91 | 2.92 | 9.9 | 5.39 | 1 | 4.85 | 1.93 | 4.71 | 8.3 | 0 | 0 | 0 | 0 | 0.09 | 1093 | 124 | 0.030098 | 19.454 | 65.3574 | 1274.3895 | 210.9542 | 56.7222 | 24.5428 | 24.8711 | 2.1411
61.76 | 1.95 | 9.8 | 5.46 | 1.06 | 5.08 | 1.58 | 5.51 | 7.8 | 0 | 0 | 0 | 0 | 0 | 982 | 248.2 | 0.023785 | 20.64 | 64.7486 | 1268.0168 | 211.3814 | 59.7993 | 29.4381 | 27.8879 | 2.1508
61 | 7.5 | 7.5 | 5.5 | 0 | 5 | 1 | 4.5 | 8 | 0 | 0 | 0 | 0 | 0 | 983 | 310 | -0.010052 | 20.02 | 64.9504 | 1292.145 | 206.5364 | 59.6866 | 35.9941 | 21.3091 | 2.155
62.6 | 0 | 4.8 | 5.1 | 0.9 | 4 | 0 | 10.3 | 11.6 | 0 | 0 | 0.7 | 0 | 0 | 982 | 221 | 0.57288 | 20.0065 | 64.0556 | 1262.4568 | 212.1009 | 58.775 | 33.3835 | 146.444 | 2.1572
60.8 | 4 | 7.5 | 5.5 | 0.5 | 6.7 | 1 | 5 | 9 | 0 | 0 | 0 | 0 | 0 | 983 | 310 | -0.0076851 | 20.4077 | 68.6956 | 1293.5414 | 209.6399 | 59.9455 | 28.943 | 20.0233 | 2.1578
60.71 | 2.89 | 10.1 | 5.57 | 0.79 | 4.95 | 2 | 5.21 | 7.7 | 0 | 0 | 0 | 0 | 0.08 | 1093 | 124 | -0.032725 | 19.4632 | 65.3276 | 1269.3349 | 211.1743 | 56.7521 | 23.8398 | 25.4695 | 2.1658
56.6 | 6 | 12.5 | 5.5 | 0 | 4.5 | 2 | 4 | 8.4 | 0 | 0 | 0 | 0.5 | 0 | 983 | 310 | -0.18744 | 21.3619 | 61.279 | 1279.0461 | 209.4206 | 58.846 | 22.9855 | 11.2406 | 2.1673
61.05 | 3 | 10 | 5.8 | 1.5 | 5 | 1.5 | 7 | 5 | 0 | 0 | 0 | 0 | 0.15 | 1149 | 90 | -0.0037733 | 18.7295 | 68.6274 | 1245.7121 | 214.4649 | 56.199 | 23.901 | 22.6228 | 2.1697
60.91 | 2.92 | 9.9 | 5.39 | 1 | 4.85 | 1.93 | 4.71 | 8.3 | 0 | 0 | 0 | 0 | 0.09 | 982 | 248.2 | -0.077466 | 20.8358 | 65.3574 | 1274.3895 | 210.9542 | 59.7367 | 25.0134 | 24.8711 | 2.172
64.07 | 0 | 7.5 | 3.35 | 4.3 | 7.6 | 1.44 | 7.5 | 3.72 | 0 | 0 | 0 | 0.52 | 0 | 982 | 241 | 0.27996 | 19.6899 | 54.6338 | 1244.0925 | 219.1767 | 60.4437 | 31.8678 | 41.5383 | 2.1732
63.5 | 0 | 5 | 5 | 1 | 3.9 | 2 | 7.5 | 12.1 | 0 | 0 | 0 | 0 | 0 | 980 | 248.2 | 0.21408 | 20.0885 | 67.5713 | 1276.5187 | 212.2717 | 59.6619 | 24.9627 | 30.0972 | 2.1761
60.88 | 1.94 | 9.9 | 5.47 | 0.52 | 5.07 | 2.02 | 5.62 | 8.4 | 0 | 0 | 0 | 0 | 0.18 | 982 | 248.2 | 0.00153 | 20.6935 | 62.918 | 1270.865 | 210.5566 | 59.3193 | 28.0606 | 29.1588 | 2.1833
62.06 | 0 | 7.4 | 3.4 | 3.95 | 7.7 | 1.46 | 10.1 | 3.4 | 0 | 0 | 0 | 0.53 | 0 | 982 | 241 | 0.2828 | 19.8123 | 51.9822 | 1228.5872 | 218.519 | 59.6267 | 29.6724 | 69.294 | 2.1981
59 | 0 | 10 | 5 | 2 | 12 | 0 | 9 | 0 | 0 | 0 | 0 | 1 | 2 | 982 | 200 | 0.14088 | 20.1204 | 64.9754 | 1242.85 | 222.1736 | 61.23 | 35.3753 | 30.7598 | 2.2041
62.7 | 2 | 10 | 5.5 | 1.5 | 5 | 2 | 5 | 6.3 | 0 | 0 | 0 | 0 | 0 | 982 | 248.2 | -0.052162 | 20.5217 | 66.6069 | 1261.8582 | 213.0735 | 60.6129 | 30.0939 | 26.244 | 2.2066
61.05 | 3 | 10 | 5.8 | 1.5 | 5 | 1.5 | 7 | 5 | 0 | 0 | 0 | 0 | 0.15 | 1093 | 138 | -0.058073 | 19.3396 | 68.6274 | 1245.7121 | 214.4649 | 57.7161 | 24.1415 | 22.6228 | 2.2101
60.6 | 2.52 | 9.9 | 5.4 | 0.75 | 5.08 | 1.69 | 5.59 | 8.4 | 0 | 0 | 0 | 0 | 0.07 | 982 | 248.2 | -0.021847 | 20.782 | 63.459 | 1271.4306 | 210.6038 | 59.3487 | 26.2944 | 27.1496 | 2.2103
63.33 | 0 | 7.4 | 3.5 | 4.4 | 7.5 | 1.48 | 8.15 | 3.75 | 0 | 0 | 0 | 0.49 | 0 | 1093 | 103 | 0.35103 | 18.5443 | 56.5995 | 1238.935 | 219.1775 | 57.1467 | 28.4114 | 40.1753 | 2.213
62.2 | 2.9 | 10 | 5.5 | 1 | 4.9 | 2 | 7.5 | 3.9 | 0 | 0 | 0 | 0 | 0.1 | 982 | 248.2 | -0.17711 | 20.2749 | 61.7612 | 1240.1906 | 213.9491 | 60.2186 | 29.8323 | 30.8903 | 2.2167
61.8 | 2.5 | 10 | 4.5 | 1.9 | 7 | 1 | 5 | 4.3 | 0 | 0 | 0 | 2 | 0 | 982 | 248.2 | 0.096298 | 20.2099 | 58.8651 | 1265.913 | 214.796 | 60.1648 | 32.8822 | 30.6022 | 2.217
62.5 | 0 | 5 | 5 | 1.5 | 4 | 0 | 10 | 12 | 0 | 0 | 0 | 0 | 0 | 927 | 345 | 0.55025 | 20.8795 | 68.3803 | 1262.6265 | 213.13 | 60.7853 | 32.4172 | 34.1406 | 2.2191
65.2 | 4.7 | 5 | 5.44 | 0.59 | 6 | 0.62 | 4 | 8.1 | 0 | 0 | 0 | 0.31 | 0.04 | 1010 | 248.2 | 0.10765 | 19.0747 | 70.4629 | 1301.1154 | 208.3481 | 59.9499 | 39.6621 | 19.1593 | 2.2201
61 | 6 | 7.5 | 5.5 | 1 | 6 | 0 | 5 | 8 | 0 | 0 | 0 | 0 | 0 | 1093 | 138 | 0.21033 | 18.9861 | 69.8285 | 1288.795 | 209.1844 | 57.2076 | 33.0683 | 18.5083 | 2.2251
58.25 | 0 | 9.94 | 3 | 3.96 | 9.93 | 0.97 | 13.95 | 0 | 0 | 0 | 0 | 0 | 0 | 1000 | 82.7 | 0.16115 | 19.8172 | 41.3039 | 1196.6103 | 220.7926 | 57.7348 | 26.2517 | 71.189 | 2.2304
63.81 | 0 | 7.6 | 3.5 | 4.45 | 6 | 1.46 | 8.95 | 3.72 | 0 | 0 | 0 | 0.51 | 0 | 1093 | 103 | 0.41938 | 18.577 | 56.24 | 1227.0705 | 219.4388 | 56.9448 | 28.9139 | 43.8491 | 2.2345
71.5 | 3 | 0 | 5.5 | 0.7 | 5 | 2 | 5 | 6.5 | 0 | 0 | 0.8 | 0 | 0 | 982 | 248.2 | -0.1058 | 18.0312 | 73.8139 | 1291.6454 | 207.1464 | 61.2399 | 41.3264 | 17.8261 | 2.2355
61 | 6 | 7.5 | 5.5 | 1 | 6 | 0 | 5 | 8 | 0 | 0 | 0 | 0 | 0 | 983 | 310 | 0.10377 | 20.3133 | 69.8285 | 1288.795 | 209.1844 | 60.1251 | 33.6967 | 18.5083 | 2.2443
61.6 | 7 | 7.5 | 5.5 | 0 | 4.5 | 1 | 4 | 8.4 | 0 | 0 | 0 | 0.5 | 0 | 983 | 310 | 0.056543 | 20.0212 | 65.0067 | 1294.3031 | 207.1732 | 59.7754 | 37.7512 | 21.7353 | 2.2445
67.75 | 0 | 0 | 5.22 | 0 | 4.71 | 0 | 8.38 | 13.94 | 0 | 0 | 0 | 0 | 0 | 1040 | 137 | 0.58954 | 17.6513 | 82.1034 | 1301.7111 | 214.6865 | 59.9009 | 43.7607 | 14.3816 | 2.2504
71.5 | 3 | 0 | 5.5 | 1.5 | 5 | 2 | 5 | 6.5 | 0 | 0 | 0 | 0 | 0 | 982 | 248.2 | -0.11197 | 18.0938 | 77.8468 | 1287.691 | 207.7107 | 61.4645 | 38.9075 | 13.8071 | 2.2553
60.04 | 2.9 | 10 | 5.29 | 0.52 | 5.09 | 1.5 | 5.56 | 9 | 0 | 0 | 0 | 0 | 0.1 | 982 | 248.2 | 0.028498 | 20.7986 | 61.97 | 1275.8041 | 209.8214 | 58.993 | 26.9712 | 27.4764 | 2.2562
59.66 | 2.94 | 9.9 | 5.45 | 0.52 | 5.1 | 2.08 | 5.65 | 8.7 | 0 | 0 | 0 | 0 | 0 | 982 | 248.2 | -0.10703 | 20.8898 | 63.1806 | 1272.7576 | 210.1558 | 59.1764 | 23.2437 | 4.702 | 2.2589
57.5 | 5.5 | 12.5 | 5.5 | 1 | 6 | 0 | 4 | 8 | 0 | 0 | 0 | 0 | 0 | 983 | 310 | -0.0481 | 21.5269 | 66.1795 | 1282.603 | 210.651 | 59.5259 | 25.0756 | 39.4217 | 2.2589
61.8 | 2.5 | 10 | 4.5 | 1.9 | 7 | 1 | 5 | 4.3 | 0 | 0 | 0 | 2 | 0 | 1093 | 124 | 0.20368 | 18.8782 | 58.8651 | 1265.913 | 214.796 | 56.9738 | 32.2636 | 30.6022 | 2.2598
71.5 | 3 | 0 | 4.75 | 2.25 | 5 | 2 | 5 | 6.5 | 0 | 0 | 0 | 0 | 0 | 982 | 248.2 | -0.012956 | 18.0323 | 70.5159 | 1285.936 | 209.0629 | 61.5059 | 39.0229 | 20.1429 | 2.2601
61.01 | 4.8 | 8 | 5.49 | 0 | 7.5 | 0 | 4.4 | 8.6 | 0 | 0 | 0 | 0.1 | 0.1 | 1200 | 70 | 0.3243 | 17.7802 | 66.1617 | 1303.379 | 208.0064 | 53.7716 | 35.7586 | 21.9466 | 2.2601
52.71 | 0 | 15 | 2.64 | 3.7 | 2.31 | 0.53 | 20.5 | 1.63 | 0 | 0 | 0 | 0.98 | 0 | 980 | 152 | 0.56102 | 21.0881 | 39.6483 | 1121.4464 | 225.3902 | 56.0652 | 21.971 | 58.4352 | 2.2672
60.44 | 2.9 | 9.9 | 5.34 | 1.03 | 5.05 | 1.53 | 5.61 | 8.1 | 0 | 0 | 0 | 0 | 0.1 | 982 | 248.2 | -0.052872 | 20.8561 | 64.2741 | 1269.5886 | 211.1681 | 59.473 | 24.285 | 25.6812 | 2.2742
57.45 | 3.42 | 10.5 | 5.81 | 1.01 | 4.51 | 1.49 | 5.91 | 9.8 | 0 | 0 | 0 | 0 | 0.1 | 1093 | 124 | 0.055707 | 20.1468 | 70.4468 | 1269.7014 | 212.6026 | 56.9294 | 18.0857 | 19.0148 | 2.2767
64.9 | 7.1 | 4.1 | 5.7 | 0 | 3.2 | 2.2 | 4.3 | 6.8 | 0 | 0 | 1.7 | 0 | 0 | 1000 | 276 | -0.0073532 | 18.9359 | 66.2592 | 1286.5304 | 206.398 | 59.9316 | 41.844 | 22.5755 | 2.2772
66.1 | 6 | 4 | 5.5 | 0 | 4.5 | 1 | 4 | 8.4 | 0 | 0 | 0 | 0.5 | 0 | 983 | 310 | 0.16437 | 18.9412 | 69.2685 | 1301.7976 | 206.7514 | 60.622 | 46.8751 | 19.2445 | 2.2871
52.71 | 0 | 15 | 2.64 | 3.7 | 2.31 | 0.53 | 20.5 | 1.63 | 0 | 0 | 0 | 0.98 | 0 | 927 | 228 | 0.50989 | 21.8447 | 39.6483 | 1121.4464 | 225.3902 | 57.6165 | 22.1623 | 16.1592 | 2.2989
59.35 | 3.05 | 10.1 | 5.51 | 0.75 | 4.73 | 1.79 | 5.32 | 9.3 | 0 | 0 | 0 | 0 | 0.1 | 982 | 248.2 | -0.070141 | 21.1245 | 65.8708 | 1274.5305 | 210.7573 | 59.3455 | 21.7841 | 6.6794 | 2.2997
62.7 | 2 | 10 | 5.5 | 1.5 | 5 | 2 | 5 | 6.3 | 0 | 0 | 0 | 0 | 0 | 1093 | 124 | 0.055491 | 19.1644 | 66.6069 | 1261.8582 | 213.0735 | 57.5819 | 29.5278 | 26.244 | 2.301
57.17 | 3.01 | 10.6 | 5.81 | 1.02 | 5 | 1.75 | 5.84 | 9.7 | 0 | 0 | 0 | 0 | 0.1 | 982 | 248.2 | -0.091082 | 21.6043 | 70.5101 | 1270.476 | 212.9851 | 59.9059 | 17.3943 | 22.9841 | 2.3019
64.07 | 0 | 7.5 | 3.35 | 4.3 | 7.6 | 1.44 | 7.5 | 3.72 | 0 | 0 | 0 | 0.52 | 0 | 1093 | 103 | 0.38708 | 18.4025 | 54.6338 | 1244.0925 | 219.1767 | 57.1429 | 31.2683 | 41.5383 | 2.303
67.2 | 7.3 | 4.2 | 5.9 | 0 | 1.8 | 1.2 | 4.5 | 4.4 | 0 | 0 | 3.5 | 0 | 0 | 1100 | 138 | 0.058103 | 17.7079 | 59.2771 | 1272.6321 | 205.4627 | 56.6528 | 45.3029 | 230.1797 | 2.304
59.55 | 0 | 11.5 | 4.41 | 4.04 | 6.79 | 0 | 13.71 | 0 | 0 | 0 | 0 | 0 | 0 | 1000 | 82.7 | 0.12779 | 20.275 | 54.1675 | 1179.9423 | 220.1132 | 58.7447 | 25.7738 | 274.0713 | 2.3064
61.2 | 3 | 10.5 | 5.5 | 1.5 | 5 | 2 | 5 | 6.3 | 0 | 0 | 0 | 0 | 0 | 982 | 248.2 | -0.18979 | 20.8384 | 66.8492 | 1261.6087 | 213.2284 | 60.4758 | 23.7345 | 23.8357 | 2.3124
60.74 | 0 | 9.9 | 4.99 | 2.01 | 12.36 | 0 | 8.91 | 0 | 0 | 0 | 0 | 1.09 | 0 | 1000 | 82.7 | 0.011286 | 19.6038 | 59.1697 | 1245.076 | 219.0332 | 60.5642 | 39.3806 | 38.4883 | 2.3141
58.5 | 0 | 11.81 | 3.19 | 5.66 | 8.82 | 0 | 12.02 | 0 | 0 | 0 | 0 | 0 | 0 | 1000 | 82.7 | 0.35167 | 20.2414 | 53.097 | 1193.207 | 225.1775 | 59.4249 | 26.5962 | 34.7735 | 2.3168
65.68 | 5 | 4.6 | 5.61 | 0.96 | 5.3 | 0.39 | 3 | 9.4 | 0 | 0 | 0 | 0.01 | 0.05 | 1010 | 248.2 | 0.18152 | 19.0982 | 75.7435 | 1308.8912 | 207.709 | 60.2753 | 41.0215 | 14.9201 | 2.3191
63.87 | 2.98 | 7.4 | 3.3 | 4.3 | 5.2 | 1.43 | 7.5 | 3.52 | 0 | 0 | 0 | 0.5 | 0 | 982 | 241 | 0.23549 | 19.758 | 55.0943 | 1237.0476 | 218.5374 | 60.3371 | 29.4153 | 35.8998 | 2.3237
60.6 | 2.52 | 9.9 | 5.4 | 0.75 | 5.08 | 1.69 | 5.59 | 8.4 | 0 | 0 | 0 | 0 | 0.07 | 1093 | 124 | 0.085697 | 19.4046 | 63.459 | 1271.4306 | 210.6038 | 56.3131 | 25.7998 | 27.1496 | 2.3257
64.92 | 5.8 | 4.8 | 5.78 | 0 | 6.8 | 0 | 3.8 | 7.5 | 0 | 0 | 0 | 0.5 | 0.1 | 1200 | 70 | 0.32752 | 16.9675 | 72.7179 | 1308.3501 | 207.4277 | 55.0271 | 44.0811 | 17.2309 | 2.3284
60 | 0 | 10 | 5 | 2 | 12 | 0 | 9 | 0 | 0 | 0 | 0 | 0 | 2 | 982 | 172 | 0.049136 | 20.0332 | 66.8152 | 1242.85 | 223.2615 | 61.6186 | 33.0434 | 29.4897 | 2.3424
60.04 | 2.9 | 10 | 5.29 | 0.52 | 5.09 | 1.5 | 5.56 | 9 | 0 | 0 | 0 | 0 | 0.1 | 1093 | 124 | 0.13598 | 19.4198 | 61.97 | 1275.8041 | 209.8214 | 55.9402 | 26.4638 | 27.4764 | 2.36
68.6 | 0 | 0 | 5.26 | 0 | 4.48 | 0 | 8.44 | 13.22 | 0 | 0 | 0 | 0 | 0 | 1040 | 137 | 0.56105 | 17.6294 | 81.5124 | 1297.699 | 214.5056 | 59.8728 | 44.2466 | 15.0013 | 2.3617
60.88 | 1.94 | 9.9 | 5.47 | 0.52 | 5.07 | 2.02 | 5.62 | 8.4 | 0 | 0 | 0 | 0 | 0.18 | 1093 | 124 | 0.10907 | 19.3222 | 62.918 | 1270.865 | 210.5566 | 56.2706 | 27.5327 | 29.1588 | 2.363
63.93 | 7.2 | 6.4 | 5.47 | 0 | 5.2 | 0 | 1.8 | 9.5 | 0 | 0 | 0 | 0.3 | 0.2 | 1200 | 70 | 0.55096 | 17.059 | 66.5092 | 1320.227 | 205.2564 | 54.2462 | 49.8808 | 20.5761 | 2.3655
57.45 | 3.42 | 10.5 | 5.81 | 1.01 | 4.51 | 1.49 | 5.91 | 9.8 | 0 | 0 | 0 | 0 | 0.1 | 982 | 248.2 | -0.051804 | 21.5867 | 70.4468 | 1269.7014 | 212.6026 | 59.8107 | 18.4324 | 27.4209 | 2.3687
62 | 0 | 7.5 | 4.2 | 3.5 | 6.1 | 1.5 | 9.7 | 4.8 | 0 | 0 | 0 | 0.5 | 0.2 | 982 | 193 | 0.23515 | 20.1552 | 59.7795 | 1229.6379 | 217.0727 | 59.7951 | 26.6852 | 41.4179 | 2.3692
62.5 | 0 | 5 | 5 | 1.5 | 4 | 0 | 10 | 12 | 0 | 0 | 0 | 0 | 0 | 982 | 207 | 0.60334 | 20.1345 | 68.3803 | 1262.6265 | 213.13 | 59.3543 | 32.1266 | 34.1406 | 2.3802
62.06 | 0 | 7.4 | 3.4 | 3.95 | 7.7 | 1.46 | 10.1 | 3.4 | 0 | 0 | 0 | 0.53 | 0 | 1093 | 103 | 0.38997 | 18.516 | 51.9822 | 1228.5872 | 218.519 | 56.3257 | 29.1142 | 69.294 | 2.382
65.12 | 0 | 4.09 | 4.92 | 2.83 | 6.71 | 0 | 13.82 | 2.51 | 0 | 0 | 0 | 0 | 0 | 1000 | 82.7 | 0.21345 | 19.1013 | 56.8332 | 1210.5684 | 211.6359 | 58.6882 | 35.9515 | 43.0438 | 2.3827
61 | 3 | 9.8 | 4.9 | 1 | 2 | 1.8 | 4.6 | 11.9 | 0 | 0 | 0 | 0 | 0 | 982 | 248.2 | 0.32999 | 20.8546 | 64.0593 | 1278.6555 | 210.7761 | 59.1416 | 30.9301 | 31.1376 | 2.3838
57.91 | 0 | 12.19 | 3.28 | 5 | 6.6 | 0 | 12.54 | 2.48 | 0 | 0 | 0 | 0 | 0 | 1000 | 82.7 | 0.5048 | 20.4541 | 52.5394 | 1192.1456 | 224.2407 | 58.7955 | 29.0263 | 48.1881 | 2.3876
67.96 | 0 | 2.52 | 4.4 | 3.18 | 6.5 | 0.92 | 10.1 | 4.42 | 0 | 0 | 0 | 0 | 0 | 982 | 221 | 0.2389 | 18.8946 | 60.4548 | 1241.6886 | 212.6968 | 60.2849 | 36.6237 | 39.1007 | 2.389
65.8 | 6 | 4 | 5.5 | 0 | 4.5 | 1.3 | 4 | 8.4 | 0 | 0 | 0 | 0.5 | 0 | 1093 | 138 | 0.2174 | 17.7785 | 69.6592 | 1301.1304 | 206.9967 | 57.662 | 43.7583 | 18.9579 | 2.395
59.05 | 0 | 9.95 | 2.98 | 5.98 | 14.03 | 2.02 | 5.99 | 0 | 0 | 0 | 0 | 0 | 0 | 1000 | 82.7 | 0.053688 | 19.9331 | 55.2458 | 1251.3064 | 225.2731 | 61.0151 | 24.9748 | 52.7865 | 2.3979
67.79 | 5.8 | 3.5 | 5.8 | 0.6 | 5.2 | 0.47 | 2.7 | 8 | 0 | 0 | 0 | 0.1 | 0.04 | 1010 | 248.2 | 0.17878 | 18.4497 | 74.8544 | 1309.8574 | 205.8765 | 60.4562 | 49.3428 | 14.9661 | 2.4082
58.9 | 5.5 | 12.5 | 6.6 | 0 | 5 | 0 | 4.5 | 7 | 0 | 0 | 0 | 0 | 0 | 1093 | 138 | -0.11414 | 20.0572 | 70.6843 | 1273.8907 | 209.4401 | 57.2121 | 25.9119 | 18.0878 | 2.4118
66.14 | 6 | 4.5 | 5.36 | 0 | 6 | 0 | 3 | 8.6 | 0 | 0 | 0 | 0.3 | 0.1 | 1200 | 70 | 0.51006 | 16.6127 | 66.6853 | 1316.2458 | 205.8979 | 54.5059 | 50.7407 | 20.7398 | 2.4166
66.7 | 6.1 | 3 | 5.52 | 0.84 | 5.1 | 0.38 | 3.5 | 8.8 | 0 | 0 | 0 | 0.01 | 0.05 | 1010 | 248.2 | 0.18881 | 18.5038 | 75.3028 | 1308.5059 | 207.1626 | 60.3819 | 45.0672 | 14.6242 | 2.4193
71.5 | 3 | 0 | 5.5 | 1.1 | 5 | 2 | 5 | 6.5 | 0 | 0 | 0.4 | 0 | 0 | 982 | 248.2 | -0.10871 | 18.0618 | 75.8114 | 1289.6682 | 207.4107 | 61.3464 | 40.1192 | 15.77 | 2.4216
61.6 | 7 | 7.5 | 5.5 | 0 | 4.5 | 1 | 4 | 8.4 | 0 | 0 | 0 | 0.5 | 0 | 1093 | 138 | 0.16316 | 18.7142 | 65.0067 | 1294.3031 | 207.1732 | 56.7556 | 37.0472 | 21.7353 | 2.428
65.8 | 0 | 5 | 5.6 | 1 | 8 | 0.6 | 8 | 6 | 0 | 0 | 0 | 0 | 0 | 1050 | 140 | 0.14862 | 18.6689 | 69.2446 | 1269.1298 | 212.4431 | 58.8674 | 36.9761 | 29.4475 | 2.4314
63.5 | 0 | 5 | 5 | 1 | 3.9 | 2 | 7.5 | 12.1 | 0 | 0 | 0 | 0 | 0 | 982 | 221 | 0.21601 | 20.0626 | 67.5713 | 1276.5187 | 212.2717 | 59.6088 | 24.9544 | 30.0972 | 2.4338
62.5 | 0 | 5 | 5 | 1.5 | 4 | 0 | 10 | 12 | 0 | 0 | 0 | 0 | 0 | 1093 | 103 | 0.71029 | 18.8137 | 68.3803 | 1262.6265 | 213.13 | 56.4322 | 31.5223 | 34.1406 | 2.4346
59 | 4 | 10 | 5.5 | 0 | 3.5 | 0 | 7 | 10.9 | 0 | 0 | 0 | 0 | 0.1 | 982 | 248.2 | 0.21538 | 21.0601 | 63.0594 | 1273.6026 | 208.3134 | 58.1986 | 27.5147 | 26.7097 | 2.436
59.1 | 3.1 | 10 | 5.5 | 0 | 8.1 | 1 | 7 | 6.1 | 0 | 0 | 0 | 0 | 0.1 | 982 | 248.2 | -0.14281 | 20.5364 | 60.87 | 1271.4614 | 211.9041 | 59.4382 | 28.6813 | 28.931 | 2.4374
64.53 | 0 | 5 | 4.15 | 3.68 | 6.5 | 0.92 | 10.6 | 4.42 | 0 | 0 | 0 | 0 | 0.2 | 982 | 221 | 0.3144 | 19.5127 | 59.3719 | 1230.6976 | 215.388 | 59.9774 | 32.715 | 37.9074 | 2.442
60.3 | 5.1 | 10 | 5.5 | 0 | 3.8 | 1 | 6.8 | 7.4 | 0 | 0 | 0 | 0 | 0.1 | 982 | 248.2 | -0.013024 | 20.5253 | 58.6999 | 1262.2169 | 207.7365 | 58.5959 | 31.2475 | 28.1109 | 2.442
67.02 | 6.5 | 4 | 5.18 | 0 | 5.5 | 0 | 2.4 | 9 | 0 | 0 | 0 | 0.3 | 0.1 | 1200 | 70 | 0.62532 | 16.3209 | 64.0428 | 1321.6742 | 205.1795 | 54.4604 | 55.9516 | 22.2737 | 2.4487
58.98 | 3 | 10.2 | 5.1 | 0.92 | 5 | 2 | 5.1 | 9.1 | 0 | 0 | 0.5 | 0 | 0.1 | 982 | 248.2 | -0.056745 | 21.1 | 61.2633 | 1275.7523 | 211.1062 | 58.8943 | 20.8403 | 24.804 | 2.4518
57.95 | 0 | 9.95 | 3.46 | 3.64 | 8.69 | 0 | 13.87 | 2.44 | 0 | 0 | 0 | 0 | 0 | 1000 | 82.7 | 0.39756 | 19.9451 | 46.7209 | 1203.5355 | 219.2619 | 57.9169 | 32.4648 | 58.1458 | 2.4522
60.44 | 2.9 | 9.9 | 5.34 | 1.03 | 5.05 | 1.53 | 5.61 | 8.1 | 0 | 0 | 0 | 0 | 0.1 | 1093 | 124 | 0.054682 | 19.4735 | 64.2741 | 1269.5886 | 211.1681 | 56.4522 | 23.8281 | 25.6812 | 2.4628
62.15 | 0 | 7.5 | 4.2 | 3.5 | 6 | 1.5 | 9.7 | 4.8 | 0 | 0 | 0 | 0.5 | 0.15 | 982 | 165.4 | 0.23404 | 20.1443 | 59.6343 | 1229.2392 | 216.9916 | 59.7891 | 26.82 | 41.3091 | 2.4714
57.3 | 6.5 | 12.5 | 6.2 | 0 | 6 | 0 | 4.5 | 7 | 0 | 0 | 0 | 0 | 0 | 1093 | 124 | -0.070409 | 19.9756 | 67.3461 | 1279.8769 | 209.0144 | 56.7154 | 27.0701 | 20.066 | 2.4757
66.18 | 6 | 4 | 5.79 | 0.55 | 6.2 | 0.41 | 2.4 | 8.3 | 0 | 0 | 0 | 0.14 | 0.03 | 1010 | 248.2 | 0.16198 | 18.6805 | 75.8224 | 1316.2309 | 206.2979 | 60.4899 | 47.3815 | 14.4507 | 2.4773
64.73 | 0 | 5 | 4.15 | 3.68 | 6.5 | 0.92 | 10.6 | 4.42 | 0 | 0 | 0 | 0 | 0 | 982 | 221 | 0.30055 | 19.4903 | 58.8317 | 1230.6976 | 215.1331 | 59.9842 | 33.0519 | 38.8502 | 2.4837
57.5 | 5.5 | 12.5 | 5.5 | 1 | 6 | 0 | 4 | 8 | 0 | 0 | 0 | 0 | 0 | 1093 | 138 | 0.058528 | 20.1045 | 66.1795 | 1282.603 | 210.651 | 56.5804 | 24.608 | 39.4217 | 2.4844
72 | 0 | 0 | 5 | 2 | 12 | 0 | 9 | 0 | 0 | 0 | 0 | 0 | 0 | 982 | 200 | -0.090602 | 18.1123 | 63.0107 | 1267 | 209.7864 | 60.95 | 45.2975 | 35.2386 | 2.4914
65.8 | 7.2 | 4.1 | 6 | 0 | 2.5 | 1.8 | 4.4 | 5.6 | 0 | 0 | 2.6 | 0 | 0 | 1100 | 162 | 0.062822 | 17.8275 | 65.9178 | 1278.959 | 206.1462 | 57.1672 | 42.9096 | 26.3329 | 2.4937
61.6 | 3 | 8 | 6.2 | 0 | 5 | 2 | 7 | 7 | 0 | 0 | 0 | 0 | 0.2 | 1100 | 120 | -0.056975 | 18.9912 | 70.6135 | 1263.0514 | 211.4863 | 57.2387 | 26.8055 | 21.7289 | 2.5038
59.3 | 3.1 | 10 | 5.6 | 0 | 4 | 2 | 5 | 10.9 | 0 | 0 | 0 | 0 | 0.1 | 982 | 248.2 | -0.010152 | 21.0964 | 64.3769 | 1282.7496 | 208.6033 | 58.7729 | 23.7134 | 27.8128 | 2.5046
65.17 | 1.43 | 1.01 | 5.18 | 0 | 7 | 0.83 | 7.27 | 11.83 | 0 | 0 | 0 | 0 | 0.28 | 1040 | 137 | 0.17349 | 18.1858 | 76.6968 | 1307.4455 | 212.3875 | 59.349 | 31.2138 | 16.2635 | 2.5163
59.66 | 2.94 | 9.9 | 5.45 | 0.52 | 5.1 | 2.08 | 5.65 | 8.7 | 0 | 0 | 0 | 0 | 0 | 1093 | 124 | 0.00057592 | 19.5036 | 63.1806 | 1272.7576 | 210.1558 | 56.1472 | 22.8064 | 4.702 | 2.5168
66.26 | 1.44 | 1 | 4.96 | 0 | 7.21 | 0.83 | 7.54 | 8.77 | 0 | 0 | 0 | 1.71 | 0.28 | 1040 | 137 | 0.16724 | 17.8821 | 69.9153 | 1296.082 | 211.2197 | 58.9685 | 37.0941 | 22.4153 | 2.5231
62.2 | 0 | 8 | 5 | 1.8 | 5 | 2 | 7 | 8 | 0 | 0 | 0 | 1 | 0 | 1050 | 140 | 0.23159 | 19.5648 | 64.311 | 1258.0276 | 213.5908 | 57.896 | 27.4028 | 34.6966 | 2.5289
66.73 | 6 | 3.5 | 5.62 | 0.75 | 5.4 | 0.45 | 2.7 | 8.8 | 0 | 0 | 0 | 0.01 | 0.04 | 1010 | 248.2 | 0.18777 | 18.5626 | 75.1622 | 1313.5172 | 206.5176 | 60.4299 | 46.7263 | 14.7546 | 2.5301
70.4 | 0 | 0 | 5.6 | 0 | 7.5 | 0 | 10.3 | 6.2 | 0 | 0 | 0 | 0 | 0 | 1037 | 124 | 0.20526 | 17.6356 | 75.2665 | 1271.5809 | 213.144 | 59.6213 | 45.7791 | 20.0057 | 2.5373
61.2 | 3 | 10.5 | 5.5 | 1.5 | 5 | 2 | 5 | 6.3 | 0 | 0 | 0 | 0 | 0 | 1093 | 124 | -0.08206 | 19.4569 | 66.8492 | 1261.6087 | 213.2284 | 57.4658 | 23.288 | 23.8357 | 2.5391
62.5 | 0 | 5 | 5 | 1.5 | 4 | 0 | 10 | 12 | 0 | 0 | 0 | 0 | 0 | 982 | 200 | 0.60334 | 20.1345 | 68.3803 | 1262.6265 | 213.13 | 59.3543 | 32.1266 | 34.1406 | 2.5441
67.37 | 1.46 | 1.01 | 5.34 | 0 | 8.41 | 0.84 | 7.19 | 7.25 | 0 | 0 | 0 | 0.87 | 0.26 | 1040 | 137 | 0.0006418 | 17.9258 | 74.0391 | 1296.5682 | 211.2787 | 59.4226 | 35.6656 | 18.0174 | 2.5456
63.87 | 2.98 | 7.4 | 3.3 | 4.3 | 5.2 | 1.43 | 7.5 | 3.52 | 0 | 0 | 0 | 0.5 | 0 | 1093 | 103 | 0.34263 | 18.466 | 55.0943 | 1237.0476 | 218.5374 | 57.0533 | 28.8619 | 35.8998 | 2.546
59.35 | 3.05 | 10.1 | 5.51 | 0.75 | 4.73 | 1.79 | 5.32 | 9.3 | 0 | 0 | 0 | 0 | 0.1 | 1093 | 124 | 0.037389 | 19.7203 | 65.8708 | 1274.5305 | 210.7573 | 56.371 | 21.3743 | 6.6794 | 2.5618
69.81 | 0 | 0 | 5.51 | 1.13 | 10.62 | 1.01 | 8.57 | 3.35 | 0 | 0 | 0 | 0 | 0 | 1040 | 137 | -0.037812 | 17.623 | 74.4183 | 1277.1006 | 211.2555 | 59.7865 | 40.5035 | 19.8967 | 2.5768
65.8 | 0 | 5 | 5.6 | 1 | 8 | 0.6 | 8 | 6 | 0 | 0 | 0 | 0 | 0 | 950 | 240 | 0.051535 | 19.8842 | 69.2446 | 1269.1298 | 212.4431 | 61.5485 | 37.6015 | 29.4475 | 2.5798
59.03 | 0 | 9.47 | 3.7 | 3.89 | 8.71 | 0 | 12.75 | 2.45 | 0 | 0 | 0 | 0 | 0 | 1000 | 82.7 | 0.37837 | 19.9085 | 50.863 | 1210.0756 | 219.1149 | 58.5846 | 32.9069 | 37.4113 | 2.6006
71.9 | 3 | 0 | 5.5 | 1.1 | 5 | 2 | 5 | 6.5 | 0 | 0 | 0 | 0 | 0 | 1040 | 137 | -0.040392 | 17.3942 | 76.2835 | 1289.6682 | 207.1688 | 59.8628 | 40.7585 | 14.7663 | 2.6021
65.2 | 4.7 | 5 | 5.44 | 0.59 | 6 | 0.62 | 4 | 8.1 | 0 | 0 | 0 | 0.31 | 0.04 | 1093 | 124 | 0.18804 | 18.1459 | 70.4629 | 1301.1154 | 208.3481 | 57.7133 | 39.0988 | 19.1593 | 2.6037
59.2 | 3.1 | 10 | 5.6 | 0 | 6 | 2 | 5 | 9 | 0 | 0 | 0 | 0 | 0.1 | 982 | 248.2 | -0.15435 | 20.9331 | 63.7746 | 1283.838 | 209.4577 | 59.1766 | 23.3324 | 3.1433 | 2.6094
57.3 | 6.5 | 12 | 6.2 | 0 | 6 | 0.5 | 4.5 | 7 | 0 | 0 | 0 | 0 | 0 | 1093 | 124 | -0.092293 | 19.9056 | 68.6373 | 1279.9724 | 209.868 | 57.0717 | 26.5319 | 18.7598 | 2.6107
61.6 | 3 | 8 | 6.2 | 0 | 5 | 2 | 7 | 7 | 0 | 0 | 0 | 0 | 0.2 | 1050 | 140 | -0.10552 | 19.5646 | 70.6135 | 1263.0514 | 211.4863 | 58.5631 | 27.0404 | 21.7289 | 2.6191
57.9 | 6 | 12.5 | 6.1 | 0 | 5.5 | 0 | 4.5 | 7.5 | 0 | 0 | 0 | 0 | 0 | 1093 | 124 | -0.034078 | 19.9559 | 65.977 | 1279.4767 | 208.3281 | 56.3647 | 27.17 | 20.7197 | 2.6232
57 | 6 | 12.5 | 6 | 0 | 5.5 | 0 | 5 | 8 | 0 | 0 | 0 | 0 | 0 | 1093 | 124 | 0.0095392 | 20.0325 | 65.0576 | 1278.368 | 208.4346 | 56.0487 | 26.0941 | 25.7064 | 2.6232
65.68 | 5 | 4.6 | 5.61 | 0.96 | 5.3 | 0.39 | 3 | 9.4 | 0 | 0 | 0 | 0.01 | 0.05 | 1121 | 103 | 0.2889 | 17.8793 | 75.7435 | 1308.8912 | 207.709 | 57.3815 | 40.2384 | 14.9201 | 2.6282
65.2 | 4.7 | 5 | 5.44 | 0.59 | 6 | 0.62 | 4 | 8.1 | 0 | 0 | 0 | 0.31 | 0.04 | 982 | 248.2 | 0.080498 | 19.4157 | 70.4629 | 1301.1154 | 208.3481 | 60.6985 | 39.8484 | 19.1593 | 2.6314
56.5 | 6.5 | 13 | 5.8 | 0.7 | 4.7 | 0.7 | 4 | 8.1 | 0 | 0 | 0 | 0 | 0 | 1093 | 138 | -0.096473 | 20.3861 | 67.6417 | 1276.678 | 210.569 | 56.6661 | 19.6648 | 69.2891 | 2.6365
64.9 | 7.1 | 4.1 | 5.7 | 0 | 3.2 | 2.2 | 4.3 | 6.8 | 0 | 0 | 1.7 | 0 | 0 | 1100 | 162 | 0.0897 | 17.8311 | 66.2592 | 1286.5304 | 206.398 | 57.166 | 41.1295 | 22.5755 | 2.6383
63.9 | 0 | 6.5 | 5.3 | 1.8 | 7 | 1.5 | 7.5 | 6.5 | 0 | 0 | 0 | 0 | 0 | 1050 | 140 | 0.087061 | 19.1517 | 66.5845 | 1261.3382 | 213.0151 | 58.5235 | 29.1225 | 31.1287 | 2.6385
62.5 | 0 | 5 | 5 | 1.5 | 4 | 0 | 10 | 12 | 0 | 0 | 0 | 0 | 0 | 1040 | 137 | 0.65925 | 19.4165 | 68.3803 | 1262.6265 | 213.13 | 57.8331 | 31.8138 | 34.1406 | 2.6435
57.9 | 6.2 | 12.5 | 6.1 | 0 | 5.8 | 0 | 4.5 | 7 | 0 | 0 | 0 | 0 | 0 | 1093 | 124 | -0.050464 | 19.8793 | 65.8255 | 1279.0524 | 208.5578 | 56.492 | 28.079 | 20.7372 | 2.6478
66.7 | 6.1 | 3 | 5.52 | 0.84 | 5.1 | 0.38 | 3.5 | 8.8 | 0 | 0 | 0 | 0.01 | 0.05 | 1149 | 82.7 | 0.32331 | 17.0641 | 75.3028 | 1308.5059 | 207.1626 | 56.7232 | 43.9845 | 14.6242 | 2.6483
65.2 | 4.7 | 5 | 5.44 | 0.59 | 6 | 0.62 | 4 | 8.1 | 0 | 0 | 0 | 0.31 | 0.04 | 1121 | 103 | 0.21513 | 17.8575 | 70.4629 | 1301.1154 | 208.3481 | 56.9529 | 38.905 | 19.1593 | 2.6677
61.7 | 3 | 9 | 5.6 | 1 | 6 | 0.6 | 6.5 | 6.5 | 0 | 0 | 0 | 0 | 0.1 | 1050 | 140 | 0.033381 | 19.6449 | 66.1421 | 1265.7248 | 211.4242 | 58.1058 | 28.7813 | 24.8803 | 2.6702
67.95 | 7.5 | 3.1 | 4.75 | 0 | 5 | 0 | 1.4 | 10 | 0 | 0 | 0 | 0.2 | 0.1 | 1150 | 90 | 0.74239 | 16.3083 | 58.9445 | 1333.9174 | 204.7117 | 56.0176 | 63.1063 | 26.0305 | 2.6749
58.8 | 5.5 | 12.4 | 6.6 | 0 | 5.2 | 0 | 4.4 | 7.1 | 0 | 0 | 0 | 0 | 0 | 1093 | 124 | -0.10776 | 20.0629 | 71.0689 | 1275.9282 | 209.4973 | 57.2747 | 26.0034 | 17.7594 | 2.6762
56.6 | 6 | 12.5 | 5.5 | 0 | 4.5 | 2 | 4 | 8.4 | 0 | 0 | 0 | 0.5 | 0 | 1093 | 138 | -0.080727 | 19.95 | 61.279 | 1279.0461 | 209.4206 | 55.8259 | 22.5569 | 11.2406 | 2.678
67.55 | 1.46 | 1 | 5.21 | 0 | 6.09 | 4.21 | 6.15 | 7.25 | 0 | 0 | 0 | 0.87 | 0.21 | 1040 | 137 | -0.17028 | 17.9151 | 71.2022 | 1286.8025 | 209.8161 | 59.3521 | 31.7109 | 19.7284 | 2.679
63.9 | 0 | 6.5 | 5.3 | 1.8 | 7 | 1.5 | 7.5 | 6.5 | 0 | 0 | 0 | 0 | 0 | 950 | 240 | -0.00993 | 20.4049 | 66.5845 | 1261.3382 | 213.0151 | 61.2307 | 29.6151 | 31.1287 | 2.6812
65.68 | 5 | 4.6 | 5.61 | 0.96 | 5.3 | 0.39 | 3 | 9.4 | 0 | 0 | 0 | 0.01 | 0.05 | 1149 | 82.7 | 0.31595 | 17.6018 | 75.7435 | 1308.8912 | 207.709 | 56.6454 | 40.036 | 14.9201 | 2.6839
61.01 | 4.8 | 8 | 5.49 | 0 | 7.5 | 0 | 4.4 | 8.6 | 0 | 0 | 0 | 0.1 | 0.1 | 1150 | 90 | 0.276 | 18.2713 | 66.1617 | 1303.379 | 208.0064 | 55.1591 | 36.089 | 21.9466 | 2.6857
67.95 | 7.5 | 3.1 | 4.75 | 0 | 5 | 0 | 1.4 | 10 | 0 | 0 | 0 | 0.2 | 0.1 | 1100 | 120 | 0.69423 | 16.7671 | 58.9445 | 1333.9174 | 204.7117 | 57.5384 | 63.6742 | 26.0305 | 2.6875
66.18 | 6 | 4 | 5.79 | 0.55 | 6.2 | 0.41 | 2.4 | 8.3 | 0 | 0 | 0 | 0.14 | 0.03 | 1149 | 82.7 | 0.29656 | 17.2218 | 75.8224 | 1316.2309 | 206.2979 | 56.8394 | 46.2432 | 14.4507 | 2.6911
66.18 | 6 | 4 | 5.79 | 0.55 | 6.2 | 0.41 | 2.4 | 8.3 | 0 | 0 | 0 | 0.14 | 0.03 | 1149 | 82.7 | 0.29656 | 17.2218 | 75.8224 | 1316.2309 | 206.2979 | 56.8394 | 46.2432 | 14.4507 | 2.6911
65.68 | 5 | 4.6 | 5.61 | 0.96 | 5.3 | 0.39 | 3 | 9.4 | 0 | 0 | 0 | 0.01 | 0.05 | 982 | 248.2 | 0.15439 | 19.4397 | 75.7435 | 1308.8912 | 207.709 | 60.9993 | 41.2142 | 14.9201 | 2.6919
64 | 0 | 5 | 5 | 1.4 | 7 | 1.5 | 10 | 6 | 0 | 0 | 0 | 0 | 0.1 | 1093 | 103 | 0.18669 | 18.2859 | 59.9022 | 1250.0018 | 211.677 | 56.3615 | 31.515 | 38.9172 | 2.6946
62.7 | 0 | 7.5 | 5.3 | 1.5 | 8 | 2 | 7 | 6 | 0 | 0 | 0 | 0 | 0 | 1050 | 140 | -0.013261 | 19.2979 | 65.1437 | 1264.6501 | 213.7273 | 58.5302 | 27.3664 | 32.319 | 2.6955
61.01 | 4.8 | 8 | 5.49 | 0 | 7.5 | 0 | 4.4 | 8.6 | 0 | 0 | 0 | 0.1 | 0.1 | 1100 | 120 | 0.22765 | 18.798 | 66.1617 | 1303.379 | 208.0064 | 56.5361 | 36.4138 | 21.9466 | 2.6972
65.68 | 5 | 4.6 | 5.61 | 0.96 | 5.3 | 0.39 | 3 | 9.4 | 0 | 0 | 0 | 0.01 | 0.05 | 1093 | 124 | 0.26184 | 18.1681 | 75.7435 | 1308.8912 | 207.709 | 58.1151 | 40.4388 | 14.9201 | 2.6992
66.7 | 6.1 | 3 | 5.52 | 0.84 | 5.1 | 0.38 | 3.5 | 8.8 | 0 | 0 | 0 | 0.01 | 0.05 | 1121 | 103 | 0.29625 | 17.331 | 75.3028 | 1308.5059 | 207.1626 | 57.4652 | 44.2069 | 14.6242 | 2.7054
69.25 | 0 | 0 | 5.75 | 1.2 | 10.5 | 1 | 9 | 3.3 | 0 | 0 | 0 | 0 | 0 | 1040 | 137 | -0.028914 | 17.6727 | 76.1537 | 1272.7569 | 210.7158 | 59.7483 | 40.627 | 18.1637 | 2.7076
52.71 | 0 | 15 | 2.64 | 3.7 | 2.31 | 0.53 | 20.5 | 1.63 | 0 | 0 | 0 | 0.98 | 0 | 927 | 200 | 0.50989 | 21.8447 | 39.6483 | 1121.4464 | 225.3902 | 57.6165 | 22.1623 | 76.7985 | 2.7126
63 | 0 | 5 | 5.25 | 1.25 | 6 | 0.5 | 10 | 9 | 0 | 0 | 0 | 0 | 0 | 950 | 240 | 0.30016 | 20.2502 | 65.1834 | 1259.2015 | 211.3993 | 60.2676 | 34.0064 | 32.6007 | 2.7226
67.79 | 5.8 | 3.5 | 5.8 | 0.6 | 5.2 | 0.47 | 2.7 | 8 | 0 | 0 | 0 | 0.1 | 0.04 | 1121 | 103 | 0.28629 | 17.2794 | 74.8544 | 1309.8574 | 205.8765 | 57.5186 | 48.4008 | 14.9661 | 2.7231
67.79 | 5.8 | 3.5 | 5.8 | 0.6 | 5.2 | 0.47 | 2.7 | 8 | 0 | 0 | 0 | 0.1 | 0.04 | 982 | 248.2 | 0.15162 | 18.7776 | 74.8544 | 1309.8574 | 205.8765 | 61.1907 | 49.5745 | 14.9661 | 2.7259
66.7 | 6.1 | 3 | 5.52 | 0.84 | 5.1 | 0.38 | 3.5 | 8.8 | 0 | 0 | 0 | 0.01 | 0.05 | 982 | 248.2 | 0.16167 | 18.8324 | 75.3028 | 1308.5059 | 207.1626 | 61.1114 | 45.2789 | 14.6242 | 2.7295
62.2 | 0 | 8 | 5 | 1.8 | 5 | 2 | 7 | 8 | 0 | 0 | 0 | 1 | 0 | 950 | 240 | 0.13485 | 20.8511 | 64.311 | 1258.0276 | 213.5908 | 60.6121 | 27.8663 | 34.6966 | 2.7364
66.73 | 6 | 3.5 | 5.62 | 0.75 | 5.4 | 0.45 | 2.7 | 8.8 | 0 | 0 | 0 | 0.01 | 0.04 | 1149 | 82.7 | 0.32227 | 17.116 | 75.1622 | 1313.5172 | 206.5176 | 56.7601 | 45.6037 | 14.7546 | 2.7365
66.73 | 6 | 3.5 | 5.62 | 0.75 | 5.4 | 0.45 | 2.7 | 8.8 | 0 | 0 | 0 | 0.01 | 0.04 | 1149 | 82.7 | 0.32227 | 17.116 | 75.1622 | 1313.5172 | 206.5176 | 56.7601 | 45.6037 | 14.7546 | 2.7365
66.73 | 6 | 3.5 | 5.62 | 0.75 | 5.4 | 0.45 | 2.7 | 8.8 | 0 | 0 | 0 | 0.01 | 0.04 | 1121 | 103 | 0.29521 | 17.3842 | 75.1622 | 1313.5172 | 206.5176 | 57.5044 | 45.8343 | 14.7546 | 2.7375
66.18 | 6 | 4 | 5.79 | 0.55 | 6.2 | 0.41 | 2.4 | 8.3 | 0 | 0 | 0 | 0.14 | 0.03 | 1121 | 103 | 0.26948 | 17.4923 | 75.8224 | 1316.2309 | 206.2979 | 57.5796 | 46.477 | 14.4507 | 2.7483
57.8 | 6.5 | 12 | 6.2 | 0 | 6 | 0 | 4.5 | 7 | 0 | 0 | 0 | 0 | 0 | 1093 | 124 | -0.054506 | 19.8636 | 67.7141 | 1281.0844 | 208.7447 | 56.7785 | 28.1221 | 19.458 | 2.753
64.92 | 5.8 | 4.8 | 5.78 | 0 | 6.8 | 0 | 3.8 | 7.5 | 0 | 0 | 0 | 0.5 | 0.1 | 1100 | 120 | 0.23077 | 17.9288 | 72.7179 | 1308.3501 | 207.4277 | 57.7176 | 44.8886 | 17.2309 | 2.7574
63.93 | 7.2 | 6.4 | 5.47 | 0 | 5.2 | 0 | 1.8 | 9.5 | 0 | 0 | 0 | 0.3 | 0.2 | 1100 | 120 | 0.45449 | 18.0285 | 66.5092 | 1320.227 | 205.2564 | 57.0619 | 50.7946 | 20.5761 | 2.7657
66.14 | 6 | 4.5 | 5.36 | 0 | 6 | 0 | 3 | 8.6 | 0 | 0 | 0 | 0.3 | 0.1 | 1100 | 120 | 0.4135 | 17.5497 | 66.6853 | 1316.2458 | 205.8979 | 57.3376 | 51.6703 | 20.7398 | 2.7664
63.93 | 7.2 | 6.4 | 5.47 | 0 | 5.2 | 0 | 1.8 | 9.5 | 0 | 0 | 0 | 0.3 | 0.2 | 1150 | 90 | 0.50275 | 17.5267 | 66.5092 | 1320.227 | 205.2564 | 55.6595 | 50.3416 | 20.5761 | 2.7709
67.02 | 6.5 | 4 | 5.18 | 0 | 5.5 | 0 | 2.4 | 9 | 0 | 0 | 0 | 0.3 | 0.1 | 1100 | 120 | 0.52887 | 17.238 | 64.0428 | 1321.6742 | 205.1795 | 57.3678 | 56.9766 | 22.2737 | 2.7723
66.18 | 6 | 4 | 5.79 | 0.55 | 6.2 | 0.41 | 2.4 | 8.3 | 0 | 0 | 0 | 0.14 | 0.03 | 1080 | 130 | 0.2298 | 17.9084 | 75.8224 | 1316.2309 | 206.2979 | 58.6591 | 46.8152 | 14.4507 | 2.7724
64.92 | 5.8 | 4.8 | 5.78 | 0 | 6.8 | 0 | 3.8 | 7.5 | 0 | 0 | 0 | 0.5 | 0.1 | 1150 | 90 | 0.27917 | 17.4313 | 72.7179 | 1308.3501 | 207.4277 | 56.3767 | 44.4883 | 17.2309 | 2.7731
60.9 | 0 | 7.9 | 5.2 | 0 | 12.9 | 0 | 5.5 | 7.6 | 0 | 0 | 0 | 0 | 0 | 1040 | 137 | 0.15231 | 19.3227 | 64.1192 | 1310.6846 | 212.6722 | 58.6209 | 36.5124 | 30.375 | 2.7774
62.5 | 0 | 5 | 5 | 1.5 | 4 | 0 | 10 | 12 | 0 | 0 | 0 | 0 | 0 | 982 | 172 | 0.60334 | 20.1345 | 68.3803 | 1262.6265 | 213.13 | 59.3543 | 32.1266 | 34.1406 | 2.7839
67.79 | 5.8 | 3.5 | 5.8 | 0.6 | 5.2 | 0.47 | 2.7 | 8 | 0 | 0 | 0 | 0.1 | 0.04 | 1149 | 82.7 | 0.31337 | 17.013 | 74.8544 | 1309.8574 | 205.8765 | 56.7712 | 48.1573 | 14.9661 | 2.7899
66.14 | 6 | 4.5 | 5.36 | 0 | 6 | 0 | 3 | 8.6 | 0 | 0 | 0 | 0.3 | 0.1 | 1150 | 90 | 0.46181 | 17.0648 | 66.6853 | 1316.2458 | 205.8979 | 55.9272 | 51.2095 | 20.7398 | 2.7945
67.02 | 6.5 | 4 | 5.18 | 0 | 5.5 | 0 | 2.4 | 9 | 0 | 0 | 0 | 0.3 | 0.1 | 1150 | 90 | 0.57712 | 16.7633 | 64.0428 | 1321.6742 | 205.1795 | 55.9201 | 56.4685 | 22.2737 | 2.8129
65.71 | 1.43 | 0.99 | 5.07 | 0 | 8.99 | 0.83 | 7.15 | 8.7 | 0 | 0 | 0 | 0.85 | 0.28 | 1040 | 137 | 0.062634 | 17.9689 | 73.2747 | 1305.1346 | 212.0096 | 59.3498 | 34.0742 | 18.5246 | 2.8229
66.1 | 6 | 4 | 5.5 | 0 | 4.5 | 1 | 4 | 8.4 | 0 | 0 | 0 | 0.5 | 0 | 1093 | 138 | 0.27094 | 17.7188 | 69.2685 | 1301.7976 | 206.7514 | 57.6297 | 46.0009 | 19.2445 | 2.8243
65.2 | 4.7 | 5 | 5.44 | 0.59 | 6 | 0.62 | 4 | 8.1 | 0 | 0 | 0 | 0.31 | 0.04 | 1050 | 140 | 0.14641 | 18.6125 | 70.4629 | 1301.1154 | 208.3481 | 58.8752 | 39.3927 | 19.1593 | 2.8327
64.5 | 0 | 5 | 5.4 | 0.9 | 10 | 0 | 10.1 | 4 | 0 | 0 | 0 | 0 | 0.1 | 1093 | 103 | 0.18725 | 18.0308 | 64.2362 | 1258.8449 | 213.4439 | 57.3449 | 40.3332 | 35.5572 | 2.8388
60.64 | 0 | 9 | 3.62 | 4.3 | 3.91 | 1.98 | 12.6 | 3.95 | 0 | 0 | 0 | 0 | 0 | 927 | 200 | 0.22614 | 21.1904 | 54.1193 | 1192.2415 | 219.808 | 60.5383 | 22.4371 | 45.7355 | 2.8401
66.73 | 6 | 3.5 | 5.62 | 0.75 | 5.4 | 0.45 | 2.7 | 8.8 | 0 | 0 | 0 | 0.01 | 0.04 | 982 | 248.2 | 0.16063 | 18.8927 | 75.1622 | 1313.5172 | 206.5176 | 61.1615 | 46.9458 | 14.7546 | 2.8533
66.18 | 6 | 4 | 5.79 | 0.55 | 6.2 | 0.41 | 2.4 | 8.3 | 0 | 0 | 0 | 0.14 | 0.03 | 982 | 248.2 | 0.13483 | 19.0134 | 75.8224 | 1316.2309 | 206.2979 | 61.2179 | 47.6041 | 14.4507 | 2.8639
61.3 | 0 | 8.1 | 4.9 | 0.9 | 12.9 | 0 | 5.9 | 6 | 0 | 0 | 0 | 0 | 0 | 1040 | 137 | 0.14193 | 19.227 | 61.7289 | 1298.1906 | 213.8005 | 58.7191 | 36.197 | 32.9151 | 2.8698
62.5 | 0 | 5 | 5 | 1.5 | 4 | 0 | 10 | 12 | 0 | 0 | 0 | 0 | 0 | 1093 | 82.7 | 0.71029 | 18.8137 | 68.3803 | 1262.6265 | 213.13 | 56.4322 | 31.5223 | 34.1406 | 2.8837
70.4 | 0 | 0 | 5.6 | 0 | 7.5 | 0 | 10.3 | 6.2 | 0 | 0 | 0 | 0 | 0 | 1037 | 103 | 0.20526 | 17.6356 | 75.2665 | 1271.5809 | 213.144 | 59.6213 | 45.7791 | 20.0057 | 2.912
65.68 | 5 | 4.6 | 5.61 | 0.96 | 5.3 | 0.39 | 3 | 9.4 | 0 | 0 | 0 | 0.01 | 0.05 | 1050 | 140 | 0.22024 | 18.6354 | 75.7435 | 1308.8912 | 207.709 | 59.2369 | 40.7429 | 14.9201 | 2.9189
61.6 | 3 | 8 | 6.2 | 0 | 5 | 2 | 7 | 7 | 0 | 0 | 0 | 0 | 0.2 | 950 | 240 | -0.20276 | 20.8521 | 70.6135 | 1263.0514 | 211.4863 | 61.1857 | 27.4977 | 21.7289 | 2.9227
63.15 | 2.7 | 8 | 5.5 | 0.5 | 6.2 | 0.5 | 6.1 | 7.2 | 0 | 0 | 0 | 0 | 0.15 | 950 | 250 | 0.033718 | 20.537 | 64.5235 | 1276.6856 | 209.8179 | 60.6437 | 35.0636 | 26.8922 | 2.9279
59.7 | 3 | 9.5 | 5.6 | 0.6 | 6 | 0.6 | 6.5 | 8.2 | 0 | 0 | 0.1 | 0 | 0.2 | 950 | 250 | -0.016984 | 21.3028 | 65.3001 | 1272.6553 | 210.8365 | 60.1518 | 26.2486 | 25.7074 | 2.9445
57.95 | 3.2 | 10 | 5.8 | 0.9 | 6.6 | 0.7 | 6.8 | 7.8 | 0 | 0 | 0 | 0 | 0.25 | 950 | 250 | -0.085379 | 21.6226 | 68.9442 | 1268.4475 | 212.9491 | 60.7082 | 22.1489 | 26.2545 | 2.9518
68.62 | 0 | 0 | 5.25 | 0 | 13.64 | 0 | 8.44 | 4.05 | 0 | 0 | 0 | 0 | 0 | 1040 | 137 | 0.047249 | 17.4548 | 84.0647 | 1301.0139 | 216.8229 | 60.9901 | 45.8873 | 11.8508 | 2.9624
60.7 | 3 | 9.5 | 5.7 | 0.6 | 6.5 | 0.6 | 6.5 | 6.7 | 0 | 0 | 0 | 0 | 0.2 | 950 | 250 | -0.083524 | 21.0642 | 65.8072 | 1268.9525 | 211.42 | 60.6453 | 28.7865 | 25.1305 | 2.9628
66.3 | 6 | 4 | 5.7 | 0 | 4.5 | 1 | 4 | 8 | 0 | 0 | 0 | 0.5 | 0 | 1093 | 124 | 0.22798 | 17.7558 | 71.4108 | 1299.8274 | 206.7208 | 57.8022 | 45.5583 | 17.8894 | 2.9638
57.4 | 6 | 12.5 | 5.6 | 0 | 4.5 | 2 | 4 | 8 | 0 | 0 | 0 | 0 | 0 | 1093 | 124 | -0.10376 | 19.8583 | 61.7817 | 1277.3362 | 208.762 | 55.9931 | 23.9014 | 27.3004 | 2.965
65.89 | 4.6 | 6.5 | 5.8 | 0.6 | 5.2 | 0.47 | 2.7 | 8 | 0 | 0 | 0 | 0.2 | 0.04 | 1100 | 100 | 0.2309 | 18.273 | 71.0042 | 1301.4628 | 206.9224 | 57.5639 | 42.8355 | 18.9578 | 2.9686
59.3 | 3 | 9.5 | 5.6 | 0.6 | 6.5 | 0.6 | 6.5 | 8.2 | 0 | 0 | 0 | 0 | 0.2 | 950 | 250 | -0.030673 | 21.3234 | 65.9475 | 1274.6488 | 211.1178 | 60.2563 | 25.7453 | 25.0702 | 2.9763
61.7 | 3 | 9 | 5.6 | 1 | 6 | 0.6 | 6.5 | 6.5 | 0 | 0 | 0 | 0 | 0.1 | 950 | 240 | -0.063702 | 20.9375 | 66.1421 | 1265.7248 | 211.4242 | 60.7986 | 29.2681 | 24.8803 | 2.9791
60.64 | 0 | 9 | 3.62 | 4.3 | 3.91 | 1.98 | 12.6 | 3.95 | 0 | 0 | 0 | 0 | 0 | 927 | 154 | 0.22614 | 21.1904 | 54.1193 | 1192.2415 | 219.808 | 60.5383 | 22.4371 | 57.4037 | 2.9934
60.75 | 2.9 | 9.7 | 5.65 | 1 | 6.4 | 0.6 | 6.4 | 6.5 | 0 | 0 | 0 | 0 | 0.1 | 950 | 250 | -0.089927 | 21.1398 | 66.5241 | 1266.0394 | 212.1394 | 60.8522 | 27.6292 | 24.2883 | 3.0077
62.2 | 0 | 8 | 5 | 1.8 | 5 | 2 | 7 | 8 | 0 | 0 | 0 | 1 | 0 | 1050 | 120 | 0.23159 | 19.5648 | 64.311 | 1258.0276 | 213.5908 | 57.896 | 27.4028 | 34.6966 | 3.0306
66.21 | 4.6 | 6.5 | 5.52 | 0.84 | 5.1 | 0.38 | 2.5 | 8.1 | 0 | 0 | 0 | 0.2 | 0.05 | 1100 | 100 | 0.31794 | 18.142 | 68.4216 | 1302.4416 | 207.0091 | 57.4286 | 45.216 | 20.8187 | 3.0326
52.71 | 0 | 15 | 2.64 | 3.7 | 2.31 | 0.53 | 20.5 | 1.63 | 0 | 0 | 0 | 0.98 | 0 | 927 | 154 | 0.50989 | 21.8447 | 39.6483 | 1121.4464 | 225.3902 | 57.6165 | 22.1623 | 69.7494 | 3.1258
61.1 | 0 | 8.4 | 4.9 | 0.9 | 11 | 1.9 | 5.8 | 6 | 0 | 0 | 0 | 0 | 0 | 1040 | 137 | -0.059437 | 19.3877 | 60.719 | 1286.3014 | 214.0541 | 58.6156 | 28.849 | 34.9379 | 3.1268
67.95 | 7.5 | 3.1 | 4.75 | 0 | 5 | 0 | 1.4 | 10 | 0 | 0 | 0 | 0.2 | 0.1 | 1050 | 140 | 0.64602 | 17.2606 | 58.9445 | 1333.9174 | 204.7117 | 59.0451 | 64.2322 | 26.0305 | 3.1532
61.01 | 4.8 | 8 | 5.49 | 0 | 7.5 | 0 | 4.4 | 8.6 | 0 | 0 | 0 | 0.1 | 0.1 | 1050 | 140 | 0.17925 | 19.3646 | 66.1617 | 1303.379 | 208.0064 | 57.9028 | 36.7329 | 21.9466 | 3.167
64.92 | 5.8 | 4.8 | 5.78 | 0 | 6.8 | 0 | 3.8 | 7.5 | 0 | 0 | 0 | 0.5 | 0.1 | 1050 | 140 | 0.18232 | 18.4639 | 72.7179 | 1308.3501 | 207.4277 | 59.0498 | 45.282 | 17.2309 | 3.2019
67.31 | 0 | 0 | 5.19 | 0 | 14.81 | 0 | 8.34 | 4.35 | 0 | 0 | 0 | 0 | 0 | 1040 | 137 | 0.047067 | 17.4456 | 85.0746 | 1307.5582 | 216.892 | 61.0966 | 45.8245 | 10.5883 | 3.2256
59.9 | 0 | 7.3 | 5.3 | 0 | 18.6 | 0 | 5.5 | 3.4 | 0 | 0 | 0 | 0 | 0 | 1040 | 137 | -0.049906 | 18.9367 | 78.4161 | 1319.3784 | 222.1473 | 62.102 | 39.3183 | 12.1079 | 3.2322
60.1 | 0 | 7.5 | 5.2 | 0 | 16.6 | 0 | 5.5 | 5.1 | 0 | 0 | 0 | 0 | 0 | 1040 | 137 | 0.026856 | 19.0917 | 68.5679 | 1317.3425 | 216.7288 | 60.0102 | 38.2918 | 19.2234 | 3.2433
66.14 | 6 | 4.5 | 5.36 | 0 | 6 | 0 | 3 | 8.6 | 0 | 0 | 0 | 0.3 | 0.1 | 1050 | 140 | 0.36515 | 18.0713 | 66.6853 | 1316.2458 | 205.8979 | 58.737 | 52.1231 | 20.7398 | 3.2435
60.6 | 0 | 8.2 | 5.1 | 0 | 10.9 | 1.9 | 5.6 | 7.7 | 0 | 0 | 0 | 0 | 0 | 1040 | 137 | 0.096938 | 19.1533 | 44.9496 | 1297.747 | 211.4883 | 56.6514 | 35.635 | 56.6756 | 3.2492
67.02 | 6.5 | 4 | 5.18 | 0 | 5.5 | 0 | 2.4 | 9 | 0 | 0 | 0 | 0.3 | 0.1 | 1050 | 140 | 0.48057 | 17.7485 | 64.0428 | 1321.6742 | 205.1795 | 58.8034 | 57.476 | 22.2737 | 3.256
59.7 | 3 | 9.5 | 5.6 | 0.6 | 6 | 0.6 | 6.5 | 8.2 | 0 | 0 | 0.1 | 0 | 0.2 | 950 | 200 | -0.016984 | 21.3028 | 65.3001 | 1272.6553 | 210.8365 | 60.1518 | 26.2486 | 26.02 | 3.2672
64.55 | 2.5 | 7.8 | 5.3 | 0.4 | 6 | 0.5 | 5.8 | 7 | 0 | 0 | 0 | 0 | 0.15 | 950 | 200 | 0.17595 | 20.1363 | 60.8564 | 1278.3783 | 208.9766 | 60.6249 | 42.9783 | 30.6905 | 3.2989
57.95 | 3.2 | 10 | 5.8 | 0.9 | 6.6 | 0.7 | 6.8 | 7.8 | 0 | 0 | 0 | 0 | 0.25 | 950 | 200 | -0.085379 | 21.6226 | 68.9442 | 1268.4475 | 212.9491 | 60.7082 | 22.1489 | 22.5686 | 3.3086
63.15 | 2.7 | 8 | 5.5 | 0.5 | 6.2 | 0.5 | 6.1 | 7.2 | 0 | 0 | 0 | 0 | 0.15 | 950 | 200 | 0.033718 | 20.537 | 64.5235 | 1276.6856 | 209.8179 | 60.6437 | 35.0636 | 26.8922 | 3.33
57.45 | 3.2 | 10 | 6 | 1 | 6.6 | 0.7 | 7 | 7.8 | 0 | 0 | 0 | 0 | 0.25 | 950 | 200 | -0.09907 | 21.758 | 71.2707 | 1266.1602 | 213.6746 | 61.0658 | 21.1245 | 19.9463 | 3.3324
60.75 | 2.9 | 9.7 | 5.65 | 1 | 6.4 | 0.6 | 6.4 | 6.5 | 0 | 0 | 0 | 0 | 0.1 | 950 | 200 | -0.089927 | 21.1398 | 66.5241 | 1266.0394 | 212.1394 | 60.8522 | 27.6292 | 24.2883 | 3.387
67.95 | 7.5 | 3.1 | 4.75 | 0 | 5 | 0 | 1.4 | 10 | 0 | 0 | 0 | 0.2 | 0.1 | 950 | 240 | 0.54946 | 18.3687 | 58.9445 | 1333.9174 | 204.7117 | 62.0159 | 65.3186 | 26.0305 | 3.5349
61.01 | 4.8 | 8 | 5.49 | 0 | 7.5 | 0 | 4.4 | 8.6 | 0 | 0 | 0 | 0.1 | 0.1 | 950 | 240 | 0.082298 | 20.6368 | 66.1617 | 1303.379 | 208.0064 | 60.6048 | 37.3542 | 21.9466 | 3.5401
64.55 | 2.5 | 7.8 | 5.3 | 0.4 | 6 | 0.5 | 5.8 | 7 | 0 | 0 | 0 | 0 | 0.15 | 950 | 165 | 0.17595 | 20.1363 | 60.8564 | 1278.3783 | 208.9766 | 60.6249 | 42.9783 | 30.6905 | 3.567
63.93 | 7.2 | 6.4 | 5.47 | 0 | 5.2 | 0 | 1.8 | 9.5 | 0 | 0 | 0 | 0.3 | 0.2 | 950 | 240 | 0.3094 | 19.78 | 66.5092 | 1320.227 | 205.2564 | 61.2038 | 52.1064 | 20.5761 | 3.5756
67.02 | 6.5 | 4 | 5.18 | 0 | 5.5 | 0 | 2.4 | 9 | 0 | 0 | 0 | 0.3 | 0.1 | 950 | 240 | 0.38382 | 18.8947 | 64.0428 | 1321.6742 | 205.1795 | 61.6383 | 58.4481 | 22.2737 | 3.593
57.45 | 3.2 | 10 | 6 | 1 | 6.6 | 0.7 | 7 | 7.8 | 0 | 0 | 0 | 0 | 0.25 | 930 | 165 | -0.11851 | 22.0554 | 71.2707 | 1266.1602 | 213.6746 | 61.5785 | 21.1933 | 19.9463 | 3.6464
60.75 | 2.9 | 9.7 | 5.65 | 1 | 6.4 | 0.6 | 6.4 | 6.5 | 0 | 0 | 0 | 0 | 0.1 | 950 | 165 | -0.089927 | 21.1398 | 66.5241 | 1266.0394 | 212.1394 | 60.8522 | 27.6292 | 24.2883 | 3.6776
63.15 | 2.7 | 8 | 5.5 | 0.5 | 6.2 | 0.5 | 6.1 | 7.2 | 0 | 0 | 0 | 0 | 0.15 | 950 | 165 | 0.033718 | 20.537 | 64.5235 | 1276.6856 | 209.8179 | 60.6437 | 35.0636 | 26.8922 | 3.6839
59.7 | 3 | 9.5 | 5.6 | 0.6 | 6 | 0.6 | 6.5 | 8.2 | 0 | 0 | 0.1 | 0 | 0.2 | 950 | 165 | -0.016984 | 21.3028 | 65.3001 | 1272.6553 | 210.8365 | 60.1518 | 26.2486 | 25.6289 | 3.7033
57.95 | 3.2 | 10 | 5.8 | 0.9 | 6.6 | 0.7 | 6.8 | 7.8 | 0 | 0 | 0 | 0 | 0.25 | 950 | 165 | -0.085379 | 21.6226 | 68.9442 | 1268.4475 | 212.9491 | 60.7082 | 22.1489 | 22.0247 | 3.7226
59.3 | 3 | 9.5 | 5.6 | 0.6 | 6.5 | 0.6 | 6.5 | 8.2 | 0 | 0 | 0 | 0 | 0.2 | 950 | 140 | -0.030673 | 21.3234 | 65.9475 | 1274.6488 | 211.1178 | 60.2563 | 25.7453 | 24.9936 | 4.0682
60.7 | 3 | 9.5 | 5.7 | 0.6 | 6.5 | 0.6 | 6.5 | 6.7 | 0 | 0 | 0 | 0 | 0.2 | 950 | 140 | -0.083524 | 21.0642 | 65.8072 | 1268.9525 | 211.42 | 60.6453 | 28.7865 | 25.1305 | 4.1009
60.5 | 3 | 9.5 | 5.6 | 0.6 | 6 | 0.6 | 6.5 | 7.5 | 0 | 0 | 0 | 0 | 0.2 | 950 | 140 | -0.03707 | 21.1379 | 64.8861 | 1270.1185 | 210.7541 | 60.3053 | 28.0984 | 25.0482 | 4.1761
63.2 | 3 | 7.5 | 5.75 | 1.5 | 5.9 | 0 | 8 | 5 | 0 | 0 | 0 | 0 | 0.15 | 982 | 276 | 0.018231 | 20.1486 | 68.8734 | 1252.4421 | 212.1009 | 60.3596 | 31.6316 | 22.6022 | 1.8