## Sheet1
| Ni | Re | Co | Al | Ti | W | Mo | Cr | Ta | C | B | Y | Nb | Hf | Test.T | Test.S | 错配度δ/% | 有效扩散系数-lg(x)(m2/s) | γ'_Vf/% | γ'固溶温度/℃ | 反相畴界能mJ/m2 | 剪切模量/Gpa | 层错能mJ/m2 | γ通道宽度/nm | 蠕变寿命lg(y)/h
count | 596 | 596 | 596 | 596 | 596 | 596 | 596 | 596 | 596 | 596 | 596 | 596 | 596 | 596 | 596 | 596 | 596 | 596 | 596 | 596 | 596 | 596 | 596 | 596 | 596
mean | 63.4228 | 2.8457 | 6.7636 | 5.3677 | 1.041 | 5.7161 | 1.0334 | 6.7838 | 6.5516 | 0.0089815 | 0.0048035 | 0.082122 | 0.22379 | 0.15463 | 1028.1376 | 184.3456 | 0.1184 | 19.3049 | 66.3144 | 1267.6655 | 211.9117 | 59.0568 | 34.8485 | 34.3731 | 2.3476
std | 3.425 | 2.2395 | 3.5131 | 0.82053 | 1.3674 | 2.6509 | 1.1026 | 3.1204 | 2.7806 | 0.02075 | 0.012695 | 0.45084 | 0.43558 | 0.30274 | 70.1298 | 72.4411 | 0.19991 | 1.2563 | 8.8492 | 37.0868 | 4.7849 | 1.988 | 9.3295 | 47.0354 | 0.53789
min | 52.71 | 0 | 0 | 1.05 | 0 | 0 | 0 | 0 | 0 | 0 | 0 | 0 | 0 | 0 | 927 | 70 | -0.37628 | 15.886 | 16.4481 | 1121.4463 | 204.0446 | 53.4265 | 17.067 | 1.7478 | 1.4771
5% | 57.95 | 0 | 0.0075 | 3.5 | 0 | 2 | 0 | 2.4 | 0 | 0 | 0 | 0 | 0 | 0 | 927 | 90 | -0.15257 | 17.2762 | 50.5865 | 1192.2415 | 205.8925 | 55.8405 | 22.5269 | 11.6982 | 1.6397
10% | 59.23 | 0 | 1.01 | 4.375 | 0 | 3 | 0 | 3 | 2.495 | 0 | 0 | 0 | 0 | 0 | 950 | 90 | -0.10124 | 17.6788 | 56.4198 | 1229.2392 | 206.6414 | 56.3347 | 24.5442 | 14.9201 | 1.716
20% | 60.65 | 0 | 4 | 5 | 0 | 4 | 0 | 4.5 | 5 | 0 | 0 | 0 | 0 | 0 | 982 | 124 | -0.052872 | 18.0713 | 60.9053 | 1243.313 | 208.4346 | 57.077 | 27.4028 | 18.0174 | 1.8457
30% | 61.235 | 1.44 | 5 | 5.18 | 0 | 5 | 0.45 | 5 | 6 | 0 | 0 | 0 | 0 | 0.015 | 982 | 137.2 | -0.0075191 | 18.5767 | 64.5235 | 1255.2505 | 209.8049 | 57.754 | 29.1779 | 20.7158 | 1.9865
40% | 62.5 | 2.7 | 7.3 | 5.4 | 0.5 | 5 | 0.6 | 6 | 6.3 | 0 | 0 | 0 | 0 | 0.1 | 982 | 138 | 0.044175 | 18.8946 | 66.1421 | 1264.5374 | 210.4828 | 58.7191 | 31.1655 | 21.9466 | 2.1227
50% | 63.7255 | 3 | 7.5 | 5.5 | 0.6 | 5.5 | 0.83 | 7 | 7 | 0 | 0 | 0 | 0 | 0.1 | 991.5 | 163.5 | 0.087516 | 19.3491 | 67.2927 | 1269.4617 | 211.0233 | 59.3711 | 32.8946 | 23.7284 | 2.2822
60% | 64.53 | 3 | 7.5 | 5.6 | 1 | 6 | 1.43 | 7.1 | 7.68 | 0 | 0 | 0 | 0 | 0.15 | 1040 | 207 | 0.14297 | 19.7874 | 68.5679 | 1274.4122 | 211.8045 | 59.9009 | 35.0636 | 25.4291 | 2.4374
70% | 65.2 | 3.2 | 9 | 5.78 | 1.1 | 6.5 | 1.5 | 8 | 8.2 | 0 | 0 | 0 | 0.1 | 0.15 | 1093 | 248.2 | 0.19632 | 20.1092 | 69.984 | 1286.8025 | 212.4431 | 60.3449 | 37.68 | 28.1077 | 2.6232
80% | 66.1 | 5 | 10 | 5.9 | 1.5 | 7 | 1.5 | 8.44 | 8.7 | 0.004 | 0.004 | 0 | 0.5 | 0.2 | 1093 | 248.4 | 0.276 | 20.5183 | 72.6868 | 1301.7976 | 214.4649 | 60.6985 | 41.5951 | 34.1406 | 2.7574
90% | 67.281 | 6 | 10 | 6.2 | 3.5 | 8.575 | 2 | 10 | 9.4 | 0.05 | 0.0235 | 0.02 | 0.86 | 0.25 | 1148 | 276 | 0.38803 | 20.9988 | 75.7435 | 1310.271 | 218.7391 | 61.3769 | 46.8152 | 42.911 | 3.1263
95% | 68.375 | 6.5 | 11.8575 | 6.5 | 3.95 | 12 | 2.5025 | 11.8025 | 10 | 0.061 | 0.05 | 0.0625 | 1 | 0.28 | 1149 | 310 | 0.52744 | 21.3028 | 76.8205 | 1319.5905 | 222.1539 | 62.1482 | 52.016 | 75.1693 | 3.363
max | 77.26 | 7.6 | 16.86 | 7.5 | 9 | 18.6 | 10.5 | 20.5 | 13.94 | 0.1 | 0.05 | 5.4 | 2.59 | 2 | 1200 | 345 | 0.74239 | 22.0554 | 95.8916 | 1333.9174 | 230.0802 | 63.6394 | 71.5642 | 437.5608 | 4.1761
[8 empty] | min | 5% | 10% | 50% | 90% | 95% | max
[7 empty] | values of | 16.4481 | 50.5865 | 56.4198 | 67.2927 | 75.7435 | 76.8205 | 95.8916